## 封面 (hidden)
报价日期：2023-12-22
文件编号：202312210029
关于重庆达创机电设备有限公司年产一万台套机电设备产业化项目
配电设备遗失、损坏清单及价格
重庆市林辉电气设备有限公司
联系人： 电话：

## 工程量清单表
年产一万台套机电设备产业化项目一期配电工程-工程量清单表
项目名称：年产一万台套机电设备产业化项目一期配电工程
序号 | 柜号 | 箱柜名称 | 箱柜型号 | 单位 | 数量 | 送审金额 （元） |  | 备注
[6 empty] | 综合单价 | 总价
一 | 原已施工完成、被偷盗后维修部分
1 | 中置柜KYN28维修
1.1 | 1G1 | 进线辅柜 | KYN28 | 台 | 1 |  |  | 高压柜
1.2 | 1G2 | 进线柜 | KYN28 | 台 | 1 |  |  | 高压柜
1.3 | 1G3 | 计量柜 | KYN28 | 台 | 1 |  |  | 高压柜
1.4 | 1G4 | PT柜 | KYN28 | 台 | 1 |  |  | 高压柜
1.5 | 1G5 | 出线柜 | KYN28 | 台 | 1 |  |  | 高压柜
1.6 | 1G6 | 出线柜 | KYN28 | 台 | 1 |  |  | 高压柜
1.7 | 1G7 | 出线柜 | KYN28 | 台 | 1 |  |  | 高压柜
1.8 | 1G8 | 出线柜 | KYN28 | 台 | 1 |  |  | 高压柜
1.9 | 直流屏壁挂式 | 24AH AC220/DC220 |  | 台 | 1
2 | 原变压器800KVA维修配件
2.1 | G | 变压器 |  | 台 | 1
3 | 低压柜GCS维修
3.1 | 2D1 | 进线柜 | GCS | 台 | 1 |  |  | 低压柜
3.2 | 2D2 | 电容柜 | GGJ | 台 | 1 |  |  | 低压柜
3.3 | 2D3 | 电容柜 | GGJ | 台 | 1 |  |  | 低压柜
3.4 | 2D4 | 联络柜 | GCS | 台 | 1 |  |  | 低压柜
3.5 | 2D5 | 出线柜 | GCS | 台 | 1 |  |  | 低压柜
3.6 | 2D6 | 框架出线柜 | GCS | 台 | 1 |  |  | 低压柜
3.7 | 2D7 | 计量柜 | GCS | 台 | 1 |  |  | 低压柜
3.8 | 2D8 | 框架出线柜 | GCS | 台 | 1 |  |  | 低压柜
3.9 | AA101 | 进线柜 | GCS | 台 | 1 |  |  | 低压柜
3.10 | AA102 | 联络柜 | GCS | 台 | 1 |  |  | 低压柜
3.11 | AA103 | 电容柜 | GGJ | 台 | 1 |  |  | 低压柜
3.12 | AA104 | 电容柜 | GGJ | 台 | 1 |  |  | 低压柜
3.13 | AA105 | 出线柜 | GCS | 台 | 1 |  |  | 低压柜
3.14 | AA106 | 出线柜 | GCS | 台 | 1 |  |  | 低压柜
3.15 | AA107 | 出线柜 | GCS | 台 | 1 |  |  | 低压柜
3.16 | AA108 | 出线柜 | GCS | 台 | 1 |  |  | 低压柜
3.17 | AA109 | 出线柜 | GCS | 台 | 1 |  |  | 低压柜
3.18 | AA307 | 联络柜 | GCS | 台 | 1 |  |  | 低压柜
3.19 | EAA01 | 柴发进线柜 | GCS | 台 | 1 |  |  | 柴发柜
3.20 | EAA02 | 柴发出线柜 | GCS | 台 | 1 |  |  | 柴发柜
3.21 | EAA03 | 柴发出线柜 | GCS | 台 | 1 |  |  | 柴发柜
3.22 | EAA04 | 柴发出线柜 | GCS | 台 | 1 |  |  | 柴发柜
3.23 | EAA05 | 柴发出线柜 | GCS | 台 | 1 |  |  | 柴发柜
4 | 配电箱维修
4.1 | 1AL | 照明公共配电箱 |  | 台 | 1 |  |  | 综合楼
4.2 | 2~9AL | 照明公共配电箱 |  | 台 | 8 |  |  | 综合楼
4.3 | 1ALE | 应急照明配电箱 |  | 台 | 1 |  |  | 综合楼
4.4 | 2ALE | 应急照明配电箱 |  | 台 | 1 |  |  | 综合楼
4.5 | 3ALE | 应急照明配电箱 |  | 台 | 1 |  |  | 综合楼
4.6 | 6ALE | 应急照明配电箱 |  | 台 | 1 |  |  | 综合楼
4.7 | 8ALE | 应急照明配电箱 |  | 台 | 1 |  |  | 综合楼
4.8 | APEXK | 消防控制室配电箱 |  | 台 | 1 |  |  | 综合楼
4.9 | DTX1 DTX2 | 电梯机房 |  | 台 | 2 |  |  | 综合楼
4.10 | APEDTX1 APEDTX2 | 电梯机房 |  | 台 | 2 |  |  | 综合楼
4.11 | 5AA1 | 动力配电箱 |  | 台 | 1 |  |  | 综合楼
4.12 | 5EAA1 | 动力配电箱 |  | 台 | 1 |  |  | 综合楼
4.13 | QSB1,2(合计2面) | 潜水泵控制箱 |  | 台 | 2 |  |  | 综合楼
4.14 | APEXFB1 | 屋顶稳压泵配电箱 |  | 台 | 1 |  |  | 综合楼
4.15 | APEPY1 | 屋顶正压风机配电箱 |  | 台 | 1 |  |  | 综合楼
4.16 | APEGSH | 恒压变频供水配电箱 |  | 台 | 1 |  |  | 综合楼
4.17 | 1MX1 | 照明配电箱 |  | 台 | 1 |  |  | 生产车间三
4.18 | 1MX2 | 照明配电箱 |  | 台 | 1 |  |  | 生产车间三
4.19 | 2MX1 | 照明配电箱 |  | 台 | 1 |  |  | 生产车间三
4.20 | 2MX2 | 照明配电箱 |  | 台 | 1 |  |  | 生产车间三
4.21 | 3-ZAP | 总配电箱 |  | 台 | 1 |  |  | 生产车间三
4.22 | 3-ZAPE | 应急电源总配电箱 |  | 台 | 1 |  |  | 生产车间三
4.23 | 1ALE1 | 应急照明配电箱 |  | 台 | 1 |  |  | 生产车间三
4.24 | DTX11 | 电梯机房 |  | 台 | 1 |  |  | 生产车间三
4.25 | DTX11 | 电梯机房 |  | 台 | 1 |  |  | 生产车间三
4.26 | 2ALE1 | 应急照明配电箱 |  | 台 | 1 |  |  | 生产车间三
4.27 | 1PYX1 | 排烟风机配电箱 |  | 台 | 1 |  |  | 生产车间三
4.28 | 2PYX1 | 排烟风机配电箱 |  | 台 | 1 |  |  | 生产车间三
4.29 | AL1~6 | 照明配电箱 |  | 台 | 6 |  |  | 生产车间四
4.30 | 1ALE1 | 应急照明配电箱 |  | 台 | 1 |  |  | 生产车间四
4.31 | DTX11 | 电梯机房 |  | 台 | 1 |  |  | 生产车间四
4.32 | DTX11 | 电梯机房 |  | 台 | 1 |  |  | 生产车间四
4.33 | CQZM | 厂区室外照明配电箱 |  | 台 | 1 |  |  | 生产车间四
4.34 | 1MX1 | 照明配电箱 |  | 台 | 1 |  |  | 生产车间四
4.35 | BDX1 | 总变配电房配电箱 |  | 台 | 1 |  |  | 生产车间四
4.36 | 1PYX1 | 排烟风机配电箱 |  | 台 | 1 |  |  | 生产车间四
4.37 | 1PYX1 | 排烟风机配电箱 |  | 台 | 1 |  |  | 生产车间四
4.38 | BDX1 | 变电所配电箱 |  | 台 | 1 |  |  | 生产车间四
4.39 | ALE | 应急照明双电源切换配电箱系统图 |  | 台 | 1 |  |  | 生产车间四
4.40 | DT | 消防电梯双电源切换箱接线图 |  | 台 | 1 |  |  | 生产车间四
4.41 | AL1~6照明总箱 |  |  | 台 | 1 |  |  | 生产车间四
二 | 未施工部分
1 | 配电箱新做
1.1 | 1ALC1 | 一层防火分区一照明配电箱 |  | 台 | 1 |  |  | 生产车间一
1.2 | 1ALC3 | 一层防火分区一照明配电箱 |  | 台 | 1 |  |  | 生产车间一
1.3 | 1ALC2 | 一层防火分区一照明配电箱 |  | 台 | 1 |  |  | 生产车间一
1.4 | 2ALC1/3ALC1 | 二/三层防火分区一照明配电箱 |  | 台 | 2 |  |  | 生产车间一
1.5 | 2ALC2/3ALC2 | 二/三层防火分区二照明配电箱 |  | 台 | 2 |  |  | 生产车间一
1.6 | 2ALC3/3ALC3 | 二/三层防火分区三照明配电箱 |  | 台 | 2 |  |  | 生产车间一
1.7 | 1ALE1/1ALE2/1ALE3 | 一层防火分区一/二/三应急照明双电源切换配电箱 |  | 台 | 3 |  |  | 生产车间一
1.8 | 2，3ALE1/2，3ALE2/2，3ALE3 | 二，三层防火分区一/二/三应急照明双电源切换配电箱 |  | 台 | 6 |  |  | 生产车间一
1.9 | 1ATZ1 | 消防设备总配电箱 |  | 台 | 1 |  |  | 生产车间一
1.10 | ALZ | 生产车间一照明配电箱 |  | 台 | 1 |  |  | 生产车间一
1.11 | 1ATZ2 | 电梯总配电箱 |  | 台 | 1 |  |  | 生产车间一
1.12 | 3ATD1/3ATD2/3ATD3 | 三层电梯双电源配电箱 |  | 台 | 3 |  |  | 生产车间一
1.13 | 1AT2/2AT2/3AT2 | 一/二/三层防火分区二防火卷帘门配电箱 |  | 台 | 3 |  |  | 生产车间一
1.14 | 1AT2-1,1AT2-2，1AT2-3，2AT2-1，2AT2-2，2AT2-3，3AT2-1，3AT2-2，3AT2-3 | 一/二/三层防火分区二防火卷帘门配电箱 |  | 台 | 9 |  |  | 生产车间一
1.15 | 4AT2/4AT3 | 消防排风（烟）机双电源切换箱系统图 |  | 台 | 2 |  |  | 生产车间一
1.16 | 4AT1 | 消防排风（烟）机双电源切换箱系统图 |  | 台 | 1 |  |  | 生产车间一
1.17 | EAPX | 总配电箱 |  | 台 | 1 |  |  | 水泵房
1.18 | XHSB1 | 消火栓主泵配电箱 |  | 台 | 1 |  |  | 水泵房
1.19 | XHSB2 | 消火栓主泵配电箱 |  | 台 | 1 |  |  | 水泵房
1.20 | PLBX | 喷淋泵主泵配电箱 |  | 台 | 1 |  |  | 水泵房
1.21 | QSBX | 动力配电箱 |  | 台 | 1 |  |  | 水泵房
1.22 | 6-AA1 | 电源配电箱 |  | 台 | 1 |  |  | 门卫
2 | 桥架新做
2.1 | 水平槽式桥架 | 300*150 |  | 米 | 50
2.2 | 梯型桥架 | 300*150 |  | 米 | 70
2.3 | 水平槽式桥架 | 200*100 |  | 米 | 180
2.4 | 梯型桥架 | 200*100 |  | 米 | 30
2.5 | 水平槽式桥架 | 500*200 |  | 米 | 18
2.6 | 梯型桥架 | 500*200 |  | 米 | 50
3 | 变压器SCB13-800kVA及母线新增
3.1 | 变压器 | SCB13-800kVA |  | 台 | 1
3.2 | 母线及人工 |  |  | 台 | 1
4 | 电缆连接及配电室配套辅料
4.1 | 电缆连接及配电室配套辅料 | 电缆连接及配电室配套辅料 |  | 台 | 1
4.2 | 母线槽 | 母线槽 |  | 台 | 1
三 | 合计 | [5 empty] | 0

## 屏柜表
中置柜KYN28
1-1 | 柜号：1G1 | 型号： | KYN28 |  | 进线辅柜
序号 | 元件名称 | 型号规格 | 单位 | 数量 | 生产厂家 | 备注
1 | 铜排 | TMY 80*8 | 米 | 2.4
2 | 铜排 | TMY 80*8 | 米 | 6
3 | 铜排 | TMY 60*6 | 米 | 0.8
4 | 辅料 | 高压柜辅料 | 批 | 1 | 国内优质
5 | 小计
6 | 综合费
7 | 税金
8 | 单台合计
| 总计 |  | 台 | 1
1-2 | 柜号：1G2 | 型号： | KYN28 |  | 进线柜
序号 | 元件名称 | 型号规格 | 单位 | 数量 | 生产厂家 | 备注
1 | 铜排 | TMY 80*8 | 米 | 2.4
2 | 铜排 | TMY 80*8 | 米 | 6
3 | 铜排 | TMY 60*6 | 米 | 0.8
4 | 辅料 | 高压柜辅料 | 批 | 1 | 国内优质
5 | 小计
6 | 综合费
7 | 税金
8 | 单台合计
| 总计 |  | 台 | 1
1-3 | 柜号：1G3 | 型号： | KYN28 |  | 计量柜
序号 | 元件名称 | 型号规格 | 单位 | 数量 | 生产厂家 | 备注
1 | 铜排 | TMY 80*8 | 米 | 7
2 | 铜排 | TMY 60*6 | 米 | 0.8
3 | 辅料 | 高压柜辅料 | 批 | 1 | 国内优质
4 | 小计
5 | 综合费
6 | 税金
7 | 单台合计
| 总计 |  | 台 | 1
1-4 | 柜号：1G4 | 型号： | KYN28 |  | PT柜
序号 | 元件名称 | 型号规格 | 单位 | 数量 | 生产厂家 | 备注
1 | 铜排 | TMY 80*8 | 米 | 2.4
2 | 铜排 | TMY 20*3 | 米 | 5
3 | 铜排 | TMY 60*6 | 米 | 0.8
4 | 辅料 | 高压柜辅料 | 批 | 1 | 国内优质
5 | 小计
6 | 综合费
7 | 税金
8 | 单台合计
| 总计 |  | 台 | 1
1-5 | 柜号：1G5 | 型号： | KYN28 |  | 出线柜
序号 | 元件名称 | 型号规格 | 单位 | 数量 | 生产厂家 | 备注
1 | 铜排 | TMY 80*8 | 米 | 8.5
2 | 铜排 | TMY 20*3 | 米 | 0.6
3 | 铜排 | TMY 60*6 | 米 | 0.8
4 | 辅料 | 高压柜辅料 | 批 | 1 | 国内优质
5 | 小计
6 | 综合费
7 | 税金
8 | 单台合计
| 总计 |  | 台 | 1
1-6 | 柜号：1G6 | 型号： | KYN28 |  | 出线柜
序号 | 元件名称 | 型号规格 | 单位 | 数量 | 生产厂家 | 备注
1 | 铜排 | TMY 80*8 | 米 | 8.5
2 | 铜排 | TMY 20*3 | 米 | 0.6
3 | 铜排 | TMY 60*6 | 米 | 0.8
4 | 辅料 | 高压柜辅料 | 批 | 1 | 国内优质
5 | 小计
6 | 综合费
7 | 税金
8 | 单台合计
| 总计 |  | 台 | 1
1-7 | 柜号：1G7 | 型号： | KYN28 |  | 出线柜
序号 | 元件名称 | 型号规格 | 单位 | 数量 | 生产厂家 | 备注
1 | 铜排 | TMY 80*8 | 米 | 8.5
2 | 铜排 | TMY 20*3 | 米 | 0.6
3 | 铜排 | TMY 60*6 | 米 | 0.8
4 | 辅料 | 高压柜辅料 | 批 | 1 | 国内优质
5 | 小计
6 | 综合费
7 | 税金
8 | 单台合计
| 总计 |  | 台 | 1
1-8 | 柜号：1G8 | 型号： | KYN28 |  | 出线柜
序号 | 元件名称 | 型号规格 | 单位 | 数量 | 生产厂家 | 备注
1 | 铜排 | TMY 80*8 | 米 | 8.5
2 | 铜排 | TMY 20*3 | 米 | 0.6
3 | 铜排 | TMY 60*6 | 米 | 0.8
4 | 辅料 | 高压柜辅料 | 批 | 1 | 国内优质
5 | 小计
6 | 综合费
7 | 税金
8 | 单台合计
| 总计 |  | 台 | 1
变压器800KVA配件
2-1 | 柜号：G | 型号： |  |  | 变压器
序号 | 元件名称 | 型号规格 | 单位 | 数量 | 生产厂家 | 备注
1 | 分接片 |  | 个 | 2
2 | 连接铜管 |  | 根 | 3
3 | 铜排 | TMY 60*8 | 米 | 1.5
4 | 小计
5 | 综合费
6 | 税金
7 | 单台合计
| 总计 |  | 台 | 1
低压柜GCS
3-1 | 柜号：2D1 | 型号： | GCS |  | 进线柜
序号 | 元件名称 | 型号规格 | 单位 | 数量 | 生产厂家 | 备注
1 | 交流微型断路器 | TGB1N-125 4P B100(祥云3.0) | 只 | 1 | 天正电气
2 | 浪涌防雷保护器 | 100KA/4P | 只 | 1
3 | 电流互感器 | BH(SDH)-0.66 80Ⅱ 1500/5A 0.5级 | 只 | 4
4 | 眉头 | 800cm | 个 | 2
5 | 母线框 | 100*10 | 个 | 2
6 | 多功能数显表复合表 | 多功能数显表 | 只 | 1
7 | 温湿度控制器 | WSK-G AC220 带加热板100W | 个 | 1 | 福一开关
8 | 铜排 | TMY 100*10 | 米 | 3.2
9 | 铜排 | TMY 80*6 | 米 | 24
10 | 铜排 | TMY 80*8 | 米 | 0.8
11 | 辅料 | 低压柜辅料2 | 批 | 1 | 国内优质
12 | 小计
13 | 综合费
14 | 税金
15 | 单台合计
| 总计 |  | 台 | 1
3-2 | 柜号：2D2 | 型号： | GGJ |  | 电容柜
序号 | 元件名称 | 型号规格 | 单位 | 数量 | 生产厂家 | 备注
1 | 隔离开关熔断器组 | HH15(QSA)-630/30 500A 配熔芯 老式手柄 | 只 | 1 | 天正电气
2 | 交流微型断路器 | TGB1N-63 4P C32(祥云3.0) | 只 | 1 | 天正电气
3 | 浪涌保护器 | 40KA/4P | 台 | 1 | 国内优质
4 | 电流互感器 | BH(SDH)-0.66 40Ⅱ 600/5A 0.5级 | 只 | 3
5 | 交流微型断路器 | TGB1N-63 3P D63(祥云3.0) | 只 | 10 | 天正电气
6 | 复合开关 | TGFK-△/400V-60A | 只 | 10 | 天正电气
7 | 电抗器 | CKSG-1.75/0.45-7% | 只 | 10 | 天正电气
8 | 低压并联电容器 | BSMJ0.45-20-3 | 只 | 10 | 天正电气
9 | 眉头 | 1000cm | 个 | 2
10 | 母线框 | 100*10 | 个 | 1
11 | 无功补偿控制器 | JKW7CE-10 380V | 只 | 1 | 天正电气
12 | 多功能数显表复合表 | 多功能数显表 | 只 | 1
13 | 温湿度控制器 | WSK-G AC220 带加热板100W | 个 | 1 | 福一开关
14 | 铜排 | TMY 100*10 | 米 | 4
15 | 铜排 | TMY 40*4 | 米 | 5.5
16 | 一次导线 | BV-16mm2 | 米 | 40
17 | 铜排 | TMY 80*8 | 米 | 1
18 | 辅料 | 低压柜辅料3 | 批 | 1 | 国内优质
19 | 小计
20 | 综合费
21 | 税金
22 | 单台合计
| 总计 |  | 台 | 1
3-3 | 柜号：2D3 | 型号： | GGJ |  | 电容柜
序号 | 元件名称 | 型号规格 | 单位 | 数量 | 生产厂家 | 备注
1 | 隔离开关熔断器组 | HH15(QSA)-630/30 500A 配熔芯 老式手柄 | 只 | 1 | 天正电气
2 | 交流微型断路器 | TGB1N-63 4P C32(祥云3.0) | 只 | 1 | 天正电气
3 | 浪涌保护器 | 40KA/4P | 台 | 1 | 国内优质
4 | 电流互感器 | BH(SDH)-0.66 40Ⅱ 600/5A 0.5级 | 只 | 3
5 | 交流微型断路器 | TGB1N-63 3P D63(祥云3.0) | 只 | 10 | 天正电气
6 | 复合开关 | TGFK-△/400V-60A | 只 | 10 | 天正电气
7 | 电抗器 | CKSG-1.75/0.45-7% | 只 | 10 | 天正电气
8 | 低压并联电容器 | BSMJ0.45-20-3 | 只 | 10 | 天正电气
9 | 眉头 | 1000cm | 个 | 2
10 | 母线框 | 100*10 | 个 | 1
11 | 无功补偿控制器 | JKW7CE-10 380V | 只 | 1 | 天正电气
12 | 多功能数显表复合表 | 多功能数显表 | 只 | 1
13 | 温湿度控制器 | WSK-G AC220 带加热板100W | 个 | 1 | 福一开关
14 | 铜排 | TMY 100*10 | 米 | 4
15 | 铜排 | TMY 40*4 | 米 | 5.5
16 | 一次导线 | BV-16mm2 | 米 | 40
17 | 铜排 | TMY 80*8 | 米 | 1
18 | 辅料 | 低压柜辅料3 | 批 | 1 | 国内优质
19 | 小计
20 | 综合费
21 | 税金
22 | 单台合计
| 总计 |  | 台 | 1
3-4 | 柜号：2D4 | 型号： | GCS |  | 联络柜
序号 | 元件名称 | 型号规格 | 单位 | 数量 | 生产厂家 | 备注
1 | 电流互感器 | BH(SDH)-0.66 80Ⅱ 1500/5A 0.5级 | 只 | 3
2 | 眉头 | 800cm | 个 | 2
3 | 母线框 | 100*10 | 个 | 2
4 | 多功能数显表复合表 | 多功能数显表 | 只 | 1
5 | 温湿度控制器 | WSK-G AC220 带加热板100W | 个 | 1 | 福一开关
6 | 铜排 | TMY 100*10 | 米 | 3.2
7 | 铜排 | TMY 80*6 | 米 | 24
8 | 铜排 | TMY 80*8 | 米 | 0.8
9 | 辅料 | 低压柜辅料2 | 批 | 1 | 国内优质
10 | 小计
11 | 综合费
12 | 税金
13 | 单台合计
| 总计 |  | 台 | 1
3-5 | 柜号：2D5 | 型号： | GCS |  | 出线柜
序号 | 元件名称 | 型号规格 | 单位 | 数量 | 生产厂家 | 备注
1 | 眉头 | 800cm | 个 | 2
2 | 母线框 | 100*10 | 个 | 1
3 | 垂直通道 |  | 套 | 1
4 | 温湿度控制器 | WSK-G AC220 带加热板100W | 个 | 1 | 福一开关
5 | 铜排 | TMY 100*10 | 米 | 3.2
6 | 铜排 | TMY 100*6 | 米 | 7.5
7 | 铜排 | TMY 80*8 | 米 | 3
8 | 铜排 | TMY 30*8 | 米 | 6
9 | 铜排 | TMY 80*8 | 米 | 0.8
10 | 辅料 | 低压柜辅料2 | 批 | 1 | 国内优质
11 | 小计
12 | 综合费
13 | 税金
14 | 单台合计
| 总计 |  | 台 | 1
3-6 | 柜号：2D6 | 型号： | GCS |  | 框架出线柜
序号 | 元件名称 | 型号规格 | 单位 | 数量 | 生产厂家 | 备注
1 | 电流互感器 | BH(SDH)-0.66 60Ⅱ 1500/5A 0.5级 | 只 | 4
2 | 眉头 | 800cm | 个 | 2
3 | 母线框 | 100*10 | 个 | 1
4 | 多功能数显表复合表 | 多功能数显表 | 只 | 1
5 | 温湿度控制器 | WSK-G AC220 带加热板100W | 个 | 1 | 福一开关
6 | 铜排 | TMY 100*10 | 米 | 3.2
7 | 铜排 | TMY 80*6 | 米 | 10
8 | 铜排 | TMY 80*8 | 米 | 0.8
9 | 辅料 | 低压柜辅料2 | 批 | 1 | 国内优质
10 | 小计
11 | 综合费
12 | 税金
13 | 单台合计
| 总计 |  | 台 | 1
3-7 | 柜号：2D7 | 型号： | GCS |  | 计量柜
序号 | 元件名称 | 型号规格 | 单位 | 数量 | 生产厂家 | 备注
1 | 眉头 | 800cm | 个 | 2
2 | 母线框 | 100*10 | 个 | 1
3 | 温湿度控制器 | WSK-G AC220 带加热板100W | 个 | 1 | 福一开关
4 | 铜排 | TMY 100*10 | 米 | 3.2
5 | 铜排 | TMY 80*8 | 米 | 0.8
6 | 辅料 | 低压柜辅料2 | 批 | 1
7 | 小计
8 | 综合费
9 | 税金
10 | 单台合计
| 总计 |  | 台 | 1
3-8 | 柜号：2D8 | 型号： | GCS |  | 框架出线柜
序号 | 元件名称 | 型号规格 | 单位 | 数量 | 生产厂家 | 备注
1 | 电流互感器 | BH(SDH)-0.66 60Ⅱ 1500/5A 0.5级 | 只 | 4
2 | 眉头 | 800cm | 个 | 2
3 | 母线框 | 100*10 | 个 | 1
4 | 多功能数显表复合表 | 多功能数显表 | 只 | 1
5 | 温湿度控制器 | WSK-G AC220 带加热板100W | 个 | 1 | 福一开关
6 | 铜排 | TMY 100*10 | 米 | 3.2
7 | 铜排 | TMY 80*6 | 米 | 10
8 | 铜排 | TMY 80*8 | 米 | 0.8
9 | 辅料 | 低压柜辅料2 | 批 | 1 | 国内优质
10 | 小计
11 | 综合费
12 | 税金
13 | 单台合计
| 总计 |  | 台 | 1
3-9 | 柜号：AA101 | 型号： | GCS |  | 进线柜
序号 | 元件名称 | 型号规格 | 单位 | 数量 | 生产厂家 | 备注
1 | 交流微型断路器 | TGB1N-125 4P B100(祥云3.0) | 只 | 1 | 天正电气
2 | 浪涌防雷保护器 | 100KA/4P | 只 | 1
3 | 眉头 | 800cm | 个 | 2
4 | 母线框 | 双排80*8 | 个 | 2
5 | 多功能数显表复合表 | 多功能数显表 | 只 | 1
6 | 温湿度控制器 | WSK-G AC220 带加热板100W | 个 | 1 | 福一开关
7 | 铜排 | TMY 80*8 | 米 | 6.4
8 | 铜排 | TMY 80*8 | 米 | 24
9 | 铜排 | TMY 60*6 | 米 | 0.8
10 | 辅料 | 低压柜辅料2 | 批 | 1 | 国内优质
11 | 小计
12 | 综合费
13 | 税金
14 | 单台合计
| 总计 |  | 台 | 1
3-10 | 柜号：AA102 | 型号： | GCS |  | 联络柜
序号 | 元件名称 | 型号规格 | 单位 | 数量 | 生产厂家 | 备注
1 | 眉头 | 800cm | 个 | 2
2 | 母线框 | 双排80*8 | 个 | 1
3 | 多功能数显表复合表 | 多功能数显表 | 只 | 1
4 | 温湿度控制器 | WSK-G AC220 带加热板100W | 个 | 1 | 福一开关
5 | 铜排 | TMY 80*8 | 米 | 6.4
6 | 铜排 | TMY 80*8 | 米 | 24
7 | 铜排 | TMY 60*6 | 米 | 0.8
8 | 辅料 | 低压柜辅料2 | 批 | 1 | 国内优质
9 | 小计
10 | 综合费
11 | 税金
12 | 单台合计
| 总计 |  | 台 | 1
3-11 | 柜号：AA103 | 型号： | GGJ |  | 电容柜
序号 | 元件名称 | 型号规格 | 单位 | 数量 | 生产厂家 | 备注
1 | 隔离开关熔断器组 | HH15(QSA)-630/30 630A 配熔芯 老式手柄 | 只 | 1 | 天正电气
2 | 交流微型断路器 | TGB1N-63 4P C32(祥云3.0) | 只 | 1 | 天正电气
3 | 浪涌保护器 | 40KA/4P | 台 | 1 | 国内优质
4 | 电流互感器 | BH(SDH)-0.66 40Ⅱ 500/5A 0.5级 | 只 | 3
5 | 交流微型断路器 | TGB1N-63 3P D63(祥云3.0) | 只 | 9 | 天正电气
6 | 复合开关 | TGFK-△/400V-60A | 只 | 9 | 天正电气
7 | 电抗器 | CKSG-1.05/0.45-7% | 只 | 1 | 天正电气
8 | 电抗器 | CKSG-1.75/0.45-7% | 只 | 8 | 天正电气
9 | 低压并联电容器 | BSMJ0.45-15-3 | 只 | 1 | 天正电气
10 | 低压并联电容器 | BSMJ0.45-20-3 | 只 | 8 | 天正电气
11 | 眉头 | 1000cm | 个 | 2
12 | 母线框 | 双排80*8 | 个 | 1
13 | 无功补偿控制器 | JKW7CE-10 380V | 只 | 1 | 天正电气
14 | 多功能数显表复合表 | 多功能数显表 | 只 | 1
15 | 温湿度控制器 | WSK-G AC220 带加热板100W | 个 | 1 | 福一开关
16 | 铜排 | TMY 80*8 | 米 | 8
17 | 铜排 | TMY 40*4 | 米 | 5.5
18 | 一次导线 | BV-16mm2 | 米 | 40
19 | 铜排 | TMY 60*6 | 米 | 1
20 | 辅料 | 低压柜辅料3 | 批 | 1 | 国内优质
21 | 小计
22 | 综合费
23 | 税金
24 | 单台合计
| 总计 |  | 台 | 1
3-12 | 柜号：AA104 | 型号： | GGJ |  | 电容柜
序号 | 元件名称 | 型号规格 | 单位 | 数量 | 生产厂家 | 备注
1 | 隔离开关熔断器组 | HH15(QSA)-630/30 630A 配熔芯 老式手柄 | 只 | 1 | 天正电气
2 | 交流微型断路器 | TGB1N-63 4P C32(祥云3.0) | 只 | 1 | 天正电气
3 | 浪涌保护器 | 40KA/4P | 台 | 1 | 国内优质
4 | 电流互感器 | BH(SDH)-0.66 40Ⅱ 500/5A 0.5级 | 只 | 3
5 | 交流微型断路器 | TGB1N-63 3P D63(祥云3.0) | 只 | 10 | 天正电气
6 | 复合开关 | TGFK-△/400V-60A | 只 | 10 | 天正电气
7 | 电抗器 | CKSG-1.75/0.45-7% | 只 | 10 | 天正电气
8 | 低压并联电容器 | BSMJ0.45-20-3 | 只 | 10 | 天正电气
9 | 眉头 | 1000cm | 个 | 2
10 | 母线框 | 双排80*8 | 个 | 1
11 | 无功补偿控制器 | JKW7CE-10 380V | 只 | 1 | 天正电气
12 | 多功能数显表复合表 | 多功能数显表 | 只 | 1
13 | 温湿度控制器 | WSK-G AC220 带加热板100W | 个 | 1 | 福一开关
14 | 铜排 | TMY 80*8 | 米 | 8
15 | 铜排 | TMY 40*4 | 米 | 5.5
16 | 一次导线 | BV-16mm2 | 米 | 40
17 | 铜排 | TMY 60*6 | 米 | 1
18 | 辅料 | 低压柜辅料3 | 批 | 1 | 国内优质
19 | 小计
20 | 综合费
21 | 税金
22 | 单台合计
| 总计 |  | 台 | 1
3-13 | 柜号：AA105 | 型号： | GCS |  | 出线柜
序号 | 元件名称 | 型号规格 | 单位 | 数量 | 生产厂家 | 备注
1 | 眉头 | 800cm | 个 | 2
2 | 母线框 | 双排80*8 | 个 | 1
3 | 垂直通道 |  | 套 | 1
4 | 温湿度控制器 | WSK-G AC220 带加热板100W | 个 | 1 | 福一开关
5 | 铜排 | TMY 80*8 | 米 | 6.4
6 | 铜排 | TMY 50*6 | 米 | 7.5
7 | 铜排 | TMY 50*5 | 米 | 3
8 | 铜排 | TMY 20*3 | 米 | 2
9 | 铜排 | TMY 15*3 | 米 | 6
10 | 铜排 | TMY 60*6 | 米 | 0.8
11 | 辅料 | 低压柜辅料2 | 批 | 1 | 国内优质
12 | 小计
13 | 综合费
14 | 税金
15 | 单台合计
| 总计 |  | 台 | 1
3-14 | 柜号：AA106 | 型号： | GCS |  | 出线柜
序号 | 元件名称 | 型号规格 | 单位 | 数量 | 生产厂家 | 备注
1 | 眉头 | 800cm | 个 | 2
2 | 母线框 | 双排80*8 | 个 | 1
3 | 垂直通道 |  | 套 | 1
4 | 温湿度控制器 | WSK-G AC220 带加热板100W | 个 | 1 | 福一开关
5 | 铜排 | TMY 80*8 | 米 | 6.4
6 | 铜排 | TMY 80*6 | 米 | 7.5
7 | 铜排 | TMY 60*6 | 米 | 3
8 | 铜排 | TMY 30*3 | 米 | 6
9 | 铜排 | TMY 20*3 | 米 | 4
10 | 铜排 | TMY 60*6 | 米 | 0.8
11 | 辅料 | 低压柜辅料2 | 批 | 1 | 国内优质
12 | 小计
13 | 综合费
14 | 税金
15 | 单台合计
| 总计 |  | 台 | 1
3-15 | 柜号：AA107 | 型号： | GCS |  | 出线柜
序号 | 元件名称 | 型号规格 | 单位 | 数量 | 生产厂家 | 备注
1 | 眉头 | 800cm | 个 | 2
2 | 母线框 | 双排80*8 | 个 | 1
3 | 垂直通道 |  | 套 | 1
4 | 温湿度控制器 | WSK-G AC220 带加热板100W | 个 | 1 | 福一开关
5 | 铜排 | TMY 80*8 | 米 | 6.4
6 | 铜排 | TMY 50*6 | 米 | 7.5
7 | 铜排 | TMY 50*5 | 米 | 3
8 | 铜排 | TMY 30*4 | 米 | 2
9 | 铜排 | TMY 30*3 | 米 | 2
10 | 铜排 | TMY 60*6 | 米 | 0.8
11 | 辅料 | 低压柜辅料2 | 批 | 1 | 国内优质
12 | 小计
13 | 综合费
14 | 税金
15 | 单台合计
| 总计 |  | 台 | 1
3-16 | 柜号：AA108 | 型号： | GCS |  | 出线柜
序号 | 元件名称 | 型号规格 | 单位 | 数量 | 生产厂家 | 备注
1 | 眉头 | 800cm | 个 | 2
2 | 母线框 | 双排80*8 | 个 | 1
3 | 垂直通道 |  | 套 | 1
4 | 温湿度控制器 | WSK-G AC220 带加热板100W | 个 | 1 | 福一开关
5 | 铜排 | TMY 80*8 | 米 | 6.4
6 | 铜排 | TMY 60*6 | 米 | 7.5
7 | 铜排 | TMY 50*5 | 米 | 3
8 | 铜排 | TMY 30*3 | 米 | 2
9 | 铜排 | TMY 20*3 | 米 | 4
10 | 铜排 | TMY 15*3 | 米 | 4
11 | 铜排 | TMY 60*6 | 米 | 0.8
12 | 辅料 | 低压柜辅料2 | 批 | 1 | 国内优质
13 | 小计
14 | 综合费
15 | 税金
16 | 单台合计
| 总计 |  | 台 | 1
3-17 | 柜号：AA109 | 型号： | GCS |  | 出线柜
序号 | 元件名称 | 型号规格 | 单位 | 数量 | 生产厂家 | 备注
1 | 眉头 | 800cm | 个 | 2
2 | 母线框 | 双排80*8 | 个 | 1
3 | 垂直通道 |  | 套 | 1
4 | 温湿度控制器 | WSK-G AC220 带加热板100W | 个 | 1 | 福一开关
5 | 铜排 | TMY 80*8 | 米 | 6.4
6 | 铜排 | TMY 80*6 | 米 | 7.5
7 | 铜排 | TMY 60*6 | 米 | 3
8 | 铜排 | TMY 30*8 | 米 | 2
9 | 铜排 | TMY 30*4 | 米 | 4
10 | 铜排 | TMY 20*3 | 米 | 2
11 | 铜排 | TMY 15*3 | 米 | 2
12 | 铜排 | TMY 60*6 | 米 | 0.8
13 | 辅料 | 低压柜辅料2 | 批 | 1 | 国内优质
14 | 小计
15 | 综合费
16 | 税金
17 | 单台合计
| 总计 |  | 台 | 1
3-18 | 柜号：AA307 | 型号： | GCS |  | 联络柜
序号 | 元件名称 | 型号规格 | 单位 | 数量 | 生产厂家 | 备注
1 | 眉头 | 800cm | 个 | 2
2 | 母线框 | 双排80*8 | 个 | 1
3 | 多功能数显表复合表 | 多功能数显表 | 只 | 1
4 | 温湿度控制器 | WSK-G AC220 带加热板100W | 个 | 1 | 福一开关
5 | 铜排 | TMY 80*8 | 米 | 6.4
6 | 铜排 | TMY 80*8 | 米 | 24
7 | 铜排 | TMY 60*6 | 米 | 0.8
8 | 辅料 | 低压柜辅料2 | 批 | 1 | 国内优质
9 | 小计
10 | 综合费
11 | 税金
12 | 单台合计
| 总计 |  | 台 | 1
3-19 | 柜号：EAA01 | 型号： | GCS |  | 柴发进线柜
序号 | 元件名称 | 型号规格 | 单位 | 数量 | 生产厂家 | 备注
1 | 双电源自动转换开关 | TGLD-2000/4 2000A PC级 电网-电网 一体式 | 只 | 1 | 天正电气
2 | 电流互感器 | BH(SDH)-0.66 100Ⅱ 2500/5A 0.5级 | 只 | 3
3 | 交流微型断路器 | TGB1N-125 4P B100(祥云3.0) | 只 | 1 | 天正电气
4 | 浪涌防雷保护器 | 100KA/4P | 只 | 1
5 | 眉头 | 1000cm | 个 | 2
6 | 母线框 | 100*10 | 个 | 2
7 | 多功能数显表复合表 | 多功能数显表 | 只 | 1
8 | 温湿度控制器 | WSK-G AC220 带加热板100W | 个 | 1 | 福一开关
9 | 铜排 | TMY 100*10 | 米 | 14
10 | 铜排 | TMY 60*6 | 米 | 1
11 | 辅料 | 低压柜辅料2 | 批 | 1 | 国内优质
12 | 小计
13 | 综合费
14 | 税金
15 | 单台合计
| 总计 |  | 台 | 1
3-20 | 柜号：EAA02 | 型号： | GCS |  | 柴发出线柜
序号 | 元件名称 | 型号规格 | 单位 | 数量 | 生产厂家 | 备注
1 | 眉头 | 800cm | 个 | 2
2 | 母线框 | 100*10 | 个 | 1
3 | 垂直通道 |  | 套 | 1
4 | 温湿度控制器 | WSK-G AC220 带加热板100W | 个 | 1 | 福一开关
5 | 铜排 | TMY 100*10 | 米 | 3.2
6 | 铜排 | TMY 50*6 | 米 | 7.5
7 | 铜排 | TMY 50*5 | 米 | 3
8 | 铜排 | TMY 20*3 | 米 | 2
9 | 铜排 | TMY 15*3 | 米 | 4
10 | 铜排 | TMY 60*6 | 米 | 0.8
11 | 辅料 | 低压柜辅料2 | 批 | 1 | 国内优质
12 | 小计
13 | 综合费
14 | 税金
15 | 单台合计
| 总计 |  | 台 | 1
3-21 | 柜号：EAA03 | 型号： | GCS |  | 柴发出线柜
序号 | 元件名称 | 型号规格 | 单位 | 数量 | 生产厂家 | 备注
1 | 母线框 | 100*10 | 个 | 1
2 | 垂直通道 |  | 套 | 1
3 | 温湿度控制器 | WSK-G AC220 带加热板100W | 个 | 1 | 福一开关
4 | 铜排 | TMY 100*10 | 米 | 3.2
5 | 铜排 | TMY 80*6 | 米 | 7.5
6 | 铜排 | TMY 60*6 | 米 | 3
7 | 铜排 | TMY 30*3 | 米 | 6
8 | 铜排 | TMY 20*3 | 米 | 4
9 | 铜排 | TMY 60*6 | 米 | 0.8
10 | 辅料 | 低压柜辅料2 | 批 | 1 | 国内优质
11 | 小计
12 | 综合费
13 | 税金
14 | 单台合计
| 总计 |  | 台 | 1
3-22 | 柜号：EAA04 | 型号： | GCS |  | 柴发出线柜
序号 | 元件名称 | 型号规格 | 单位 | 数量 | 生产厂家 | 备注
1 | 母线框 | 100*10 | 个 | 1
2 | 垂直通道 |  | 套 | 1
3 | 温湿度控制器 | WSK-G AC220 带加热板100W | 个 | 1 | 福一开关
4 | 铜排 | TMY 100*10 | 米 | 3.2
5 | 铜排 | TMY 60*6 | 米 | 7.5
6 | 铜排 | TMY 60*6 | 米 | 3
7 | 铜排 | TMY 30*3 | 米 | 2
8 | 铜排 | TMY 20*3 | 米 | 2
9 | 铜排 | TMY 15*3 | 米 | 4
10 | 铜排 | TMY 60*6 | 米 | 0.8
11 | 辅料 | 低压柜辅料2 | 批 | 1 | 国内优质
12 | 小计
13 | 综合费
14 | 税金
15 | 单台合计
| 总计 |  | 台 | 1
3-23 | 柜号：EAA05 | 型号： | GCS |  | 柴发出线柜
序号 | 元件名称 | 型号规格 | 单位 | 数量 | 生产厂家 | 备注
1 | 母线框 | 100*10 | 个 | 1
2 | 垂直通道 |  | 套 | 1
3 | 温湿度控制器 | WSK-G AC220 带加热板100W | 个 | 1 | 福一开关
4 | 铜排 | TMY 100*10 | 米 | 3.2
5 | 铜排 | TMY 80*6 | 米 | 7.5
6 | 铜排 | TMY 60*6 | 米 | 3
7 | 铜排 | TMY 30*4 | 米 | 2
8 | 铜排 | TMY 30*3 | 米 | 4
9 | 铜排 | TMY 20*3 | 米 | 4
10 | 铜排 | TMY 60*6 | 米 | 0.8
11 | 辅料 | 低压柜辅料2 | 批 | 1 | 国内优质
12 | 小计
13 | 综合费
14 | 税金
15 | 单台合计
| 总计 |  | 台 | 1
配电箱
4-1 | 柜号：1AL | 型号： |  |  | 照明公共配电箱 | 综合楼
序号 | 元件名称 | 型号规格 | 单位 | 数量 | 生产厂家 | 备注
1 | 交流塑壳断路器 | TGM1-125L/4340B 50A AC220V | 只 | 1 | 天正电气
2 | 交流微型断路器 | TGB1N-63 1P C16(祥云3.0) | 只 | 9 | 天正电气
3 | 交流微型漏电断路器 | TGB1NLE-32 2P C20 30mA(祥云3.0) | 只 | 7 | 天正电气
4 | 浪涌保护器 | 20KVA | 个 | 1
5 | 火灾报警器 | 50A | 个 | 1
6 | 中间继电器 | HH54P DC24V | 个 | 1
7 | 电压端子 | UK-3N | 个 | 5
8 | 二次熔断器 | RT18-32 6A | 个 | 1
9 | 二次导线 | BVR-1.5m㎡ | 米 | 10
10 | 一次导线 | BV-6m㎡ | 米 | 30
11 | N/PE排 | 20*3 | 批 | 1
12 | 辅料 |  | 批 | 1
13 | 箱体:(高*宽*深) | XM:800*600*200 | 台 | 1
14 | 小计
15 | 综合费
16 | 税金
17 | 单台合计
| 总计 |  | 台 | 1
4-2 | 柜号：2~9AL | 型号： |  |  | 照明公共配电箱 | 综合楼
序号 | 元件名称 | 型号规格 | 单位 | 数量 | 生产厂家 | 备注
1 | 交流塑壳断路器 | TGM1-125L/4340B 50A AC220V | 只 | 1 | 天正电气
2 | 交流微型断路器 | TGB1N-63 1P C16(祥云3.0) | 只 | 9 | 天正电气
3 | 交流微型漏电断路器 | TGB1NLE-32 2P C20 30mA(祥云3.0) | 只 | 4 | 天正电气
4 | 浪涌保护器 | 20KVA | 个 | 1
5 | 火灾报警器 | 50A | 个 | 1
6 | 中间继电器 | HH54P DC24V | 个 | 1
7 | 电压端子 | UK-3N | 个 | 5
8 | 二次熔断器 | RT18-32 6A | 个 | 1
9 | 二次导线 | BVR-1.5m㎡ | 米 | 10
10 | 一次导线 | BV-6m㎡ | 米 | 30
11 | N/PE排 | 20*3 | 批 | 1
12 | 辅料 |  | 批 | 1
13 | 箱体:(高*宽*深) | XM:800*600*200 | 台 | 1
14 | 小计
15 | 综合费
16 | 税金
17 | 单台合计
| 总计 |  | 台 | 8
4-3 | 柜号：1ALE | 型号： |  |  | 应急照明配电箱 | 综合楼
序号 | 元件名称 | 型号规格 | 单位 | 数量 | 生产厂家 | 备注
1 | 交流塑壳断路器 | TGM1-125L/4308B 32A | 只 | 2 | 天正电气
2 | 双电源自动转换开关 | TGLD-100/4 32A PC级 电网-电网 一体式 | 只 | 1 | 天正电气
3 | 交流微型断路器 | TGB1N-63 2P C16(祥云3.0) | 只 | 10 | 天正电气
4 | 电流互感器 | BH-0.66-75/5 0.5 30B | 个 | 3
5 | 三相电流表 | QY80-3AI | 个 | 1
6 | 三相电压表 | QY80-3AV | 个 | 2
7 | 电度表 | DTS256 380V 10(40)A | 个 | 1
8 | 火灾报警器 | 50A | 个 | 1
9 | 电源监控 | 25A | 个 | 1
10 | 交流接触器 | CJX2-1810 220V | 只 | 3 | 天正电气
11 | 浪涌保护器 | 20KVA | 个 | 3
12 | 中间继电器 | HH54P DC24V | 个 | 1
13 | 指示灯 | AD16-22 AC/DC220V | 个 | 2
14 | 电压端子 | UK-5N | 个 | 4
15 | 二次熔断器 | RT14-32 6A | 个 | 12
16 | 二次导线 | BVR-1.5m㎡ | 米 | 30
17 | 一次导线 | BV-4m㎡ | 米 | 20
18 | N/PE排 | 20*3 | 批 | 1
19 | 辅料 |  | 批 | 1
20 | 箱体:(高*宽*深) | XM:800*600*200 | 台 | 1
21 | 小计
22 | 综合费
23 | 税金
24 | 单台合计
| 总计 |  | 台 | 1
4-4 | 柜号：2ALE | 型号： |  |  | 应急照明配电箱 | 综合楼
序号 | 元件名称 | 型号规格 | 单位 | 数量 | 生产厂家 | 备注
1 | 交流塑壳断路器 | TGM1-125L/4308B 32A | 只 | 2 | 天正电气
2 | 双电源自动转换开关 | TGLD-100/4 32A PC级 电网-电网 一体式 | 只 | 1 | 天正电气
3 | 交流微型断路器 | TGB1N-63 2P C16(祥云3.0) | 只 | 7 | 天正电气
4 | 电流互感器 | BH-0.66-75/5 0.5 30B | 个 | 3
5 | 三相电流表 | QY80-3AI | 个 | 1
6 | 三相电压表 | QY80-3AV | 个 | 2
7 | 火灾报警器 | 50A | 个 | 1
8 | 电源监控 | 25A | 个 | 1
9 | 交流接触器 | CJX2-1810 220V | 只 | 2 | 天正电气
10 | 中间继电器 | HH54P DC24V | 个 | 2
11 | 浪涌保护器 | 20KVA | 个 | 1
12 | 指示灯 | AD16-22 AC/DC220V | 个 | 2
13 | 电压端子 | UK-5N | 个 | 4
14 | 二次熔断器 | RT14-32 6A | 个 | 9
15 | 二次导线 | BVR-1.5m㎡ | 米 | 30
16 | 一次导线 | BV-4m㎡ | 米 | 20
17 | N/PE排 | 20*3 | 批 | 1
18 | 辅料 |  | 批 | 1
19 | 箱体:(高*宽*深) | XM:800*600*200 | 台 | 1
20 | 小计
21 | 综合费
22 | 税金
23 | 单台合计
| 总计 |  | 台 | 1
4-5 | 柜号：3ALE | 型号： |  |  | 应急照明配电箱 | 综合楼
序号 | 元件名称 | 型号规格 | 单位 | 数量 | 生产厂家 | 备注
1 | 交流塑壳断路器 | TGM1-125L/4308B 32A | 只 | 2 | 天正电气
2 | 双电源自动转换开关 | TGLD-100/4 32A PC级 电网-电网 一体式 | 只 | 1 | 天正电气
3 | 交流微型断路器 | TGB1N-63 2P C16(祥云3.0) | 只 | 7 | 天正电气
4 | 电流互感器 | BH-0.66-75/5 0.5 30B | 个 | 3
5 | 三相电流表 | QY80-3AI | 个 | 1
6 | 三相电压表 | QY80-3AV | 个 | 2
7 | 火灾报警器 | 50A | 个 | 1
8 | 电源监控 | 25A | 个 | 1
9 | 交流接触器 | CJX2-1810 220V | 只 | 2 | 天正电气
10 | 中间继电器 | HH54P DC24V | 个 | 2
11 | 浪涌保护器 | 20KVA | 个 | 1
12 | 指示灯 | AD16-22 AC/DC220V | 个 | 2
13 | 电压端子 | UK-5N | 个 | 4
14 | 二次熔断器 | RT14-32 6A | 个 | 9
15 | 二次导线 | BVR-1.5m㎡ | 米 | 30
16 | 一次导线 | BV-4m㎡ | 米 | 20
17 | N/PE排 | 20*3 | 批 | 1
18 | 辅料 |  | 批 | 1
19 | 箱体:(高*宽*深) | XM:800*600*200 | 台 | 1
20 | 小计
21 | 综合费
22 | 税金
23 | 单台合计
| 总计 |  | 台 | 1
4-6 | 柜号：6ALE | 型号： |  |  | 应急照明配电箱 | 综合楼
序号 | 元件名称 | 型号规格 | 单位 | 数量 | 生产厂家 | 备注
1 | 交流塑壳断路器 | TGM1-125L/4308B 32A | 只 | 2 | 天正电气
2 | 双电源自动转换开关 | TGLD-100/4 32A PC级 电网-电网 一体式 | 只 | 1 | 天正电气
3 | 交流微型断路器 | TGB1N-63 2P C16(祥云3.0) | 只 | 7 | 天正电气
4 | 电流互感器 | BH-0.66-75/5 0.5 30B | 个 | 3
5 | 三相电流表 | QY80-3AI | 个 | 1
6 | 三相电压表 | QY80-3AV | 个 | 2
7 | 火灾报警器 | 50A | 个 | 1
8 | 电源监控 | 25A | 个 | 1
9 | 交流接触器 | CJX2-1810 220V | 只 | 2 | 天正电气
10 | 中间继电器 | HH54P DC24V | 个 | 2
11 | 浪涌保护器 | 20KVA | 个 | 1
12 | 指示灯 | AD16-22 AC/DC220V | 个 | 2
13 | 电压端子 | UK-5N | 个 | 4
14 | 二次熔断器 | RT14-32 6A | 个 | 9
15 | 二次导线 | BVR-1.5m㎡ | 米 | 30
16 | 一次导线 | BV-4m㎡ | 米 | 20
17 | N/PE排 | 20*3 | 批 | 1
18 | 辅料 |  | 批 | 1
19 | 箱体:(高*宽*深) | XM:800*600*200 | 台 | 1
20 | 小计
21 | 综合费
22 | 税金
23 | 单台合计
| 总计 |  | 台 | 1
4-7 | 柜号：8ALE | 型号： |  |  | 应急照明配电箱 | 综合楼
序号 | 元件名称 | 型号规格 | 单位 | 数量 | 生产厂家 | 备注
1 | 交流塑壳断路器 | TGM1-125L/4308B 32A | 只 | 2 | 天正电气
2 | 双电源自动转换开关 | TGLD-100/4 32A PC级 电网-电网 一体式 | 只 | 1 | 天正电气
3 | 交流微型断路器 | TGB1N-63 2P C16(祥云3.0) | 只 | 7 | 天正电气
4 | 电流互感器 | BH-0.66-75/5 0.5 30B | 个 | 3
5 | 三相电流表 | QY80-3AI | 个 | 1
6 | 三相电压表 | QY80-3AV | 个 | 2
7 | 火灾报警器 | 50A | 个 | 1
8 | 电源监控 | 25A | 个 | 1
9 | 交流接触器 | CJX2-1810 220V | 只 | 2 | 天正电气
10 | 中间继电器 | HH54P DC24V | 个 | 2
11 | 浪涌保护器 | 20KVA | 个 | 1
12 | 指示灯 | AD16-22 AC/DC220V | 个 | 2
13 | 电压端子 | UK-5N | 个 | 4
14 | 二次熔断器 | RT14-32 6A | 个 | 9
15 | 二次导线 | BVR-1.5m㎡ | 米 | 30
16 | 一次导线 | BV-4m㎡ | 米 | 20
17 | N/PE排 | 20*3 | 批 | 1
18 | 辅料 |  | 批 | 1
19 | 箱体:(高*宽*深) | XM:800*600*200 | 台 | 1
20 | 小计
21 | 综合费
22 | 税金
23 | 单台合计
| 总计 |  | 台 | 1
4-8 | 柜号：APEXK | 型号： |  |  | 消防控制室配电箱 | 综合楼
序号 | 元件名称 | 型号规格 | 单位 | 数量 | 生产厂家 | 备注
1 | 交流塑壳断路器 | TGM1-125L/4308B 32A | 只 | 2 | 天正电气
2 | 双电源自动转换开关 | TGLD-100/4 32A PC级 电网-电网 一体式 | 只 | 1 | 天正电气
3 | 交流微型断路器 | TGB1N-63 2P C16(祥云3.0) | 只 | 1 | 天正电气
4 | 交流微型断路器 | TGB1N-63 1P C16(祥云3.0) | 只 | 2 | 天正电气
5 | 交流微型漏电断路器 | TGB1NLE-32 2P C20 30mA(祥云3.0) | 只 | 3 | 天正电气
6 | 交流微型漏电断路器 | TGB1NLE-32 3P C20 30mA(祥云3.0) | 只 | 1 | 天正电气
7 | 电流互感器 | BH-0.66-75/5 0.5 30B | 个 | 3
8 | 三相电流表 | QY80-3AI | 个 | 1
9 | 三相电压表 | QY80-3AV | 个 | 2
10 | 火灾报警器 | 50A | 个 | 1
11 | 电源监控 | 25A | 个 | 1
12 | 浪涌保护器 | 20KVA | 个 | 1
13 | 指示灯 | AD16-22 AC/DC220V | 个 | 2
14 | 电压端子 | UK-5N | 个 | 4
15 | 二次熔断器 | RT14-32 6A | 个 | 9
16 | 二次导线 | BVR-1.5m㎡ | 米 | 30
17 | 一次导线 | BV-4m㎡ | 米 | 20
18 | N/PE排 | 20*3 | 批 | 1
19 | 辅料 |  | 批 | 1
20 | 箱体:(高*宽*深) | XM:800*600*200 | 台 | 1
21 | 小计
22 | 综合费
23 | 税金
24 | 单台合计
| 总计 |  | 台 | 1
4-9 | 柜号：DTX1 DTX2 | 型号： |  |  | 电梯机房 | 综合楼
序号 | 元件名称 | 型号规格 | 单位 | 数量 | 生产厂家 | 备注
1 | 交流塑壳断路器 | TGM1-125L/4340B 63A AC220V | 只 | 2 | 天正电气
2 | 交流塑壳断路器 | TGM1-63L/3300 50A | 只 | 2 | 天正电气
3 | 双电源自动转换开关 | TGLD-100/4 63A PC级 电网-电网 一体式 | 只 | 1 | 天正电气
4 | 交流微型断路器 | TGB1N-63 2P C16(祥云3.0) | 只 | 4 | 天正电气
5 | 交流微型断路器 | TGB1N-63 3P D20(祥云3.0) | 只 | 1 | 天正电气
6 | 交流微型漏电断路器 | TGB1NLE-32 2P C20 30mA(祥云3.0) | 只 | 3 | 天正电气
7 | 控制变压器 | 1000VA 220V/24V | 个 | 1
8 | 控制与保护开关 | TGK1-45 C/M12/06MFG(祥云3.0) | 只 | 1 | 天正电气
9 | 按钮 | LA38-11 | 个 | 3
10 | 中间继电器 | HH54P DC24V | 个 | 4
11 | 电流互感器 | BH-0.66-75/5 0.5 30B | 个 | 3
12 | 三相电流表 | QY80-3AI | 个 | 1
13 | 三相电压表 | QY80-3AV | 个 | 2
14 | 火灾报警器 | 50A | 个 | 1
15 | 浪涌保护器 | 20KVA | 个 | 1
16 | 指示灯 | AD16-22 AC/DC220V | 个 | 4
17 | 电压端子 | UK-5N | 个 | 18
18 | 二次熔断器 | RT14-32 6A | 个 | 9
19 | 二次导线 | BVR-1.5m㎡ | 米 | 30
20 | 一次导线 | BV-4m㎡ | 米 | 20
21 | N/PE排 | 20*3 | 批 | 1
22 | 辅料 |  | 批 | 1
23 | 箱体:(高*宽*深) | XM:900*800*250 | 台 | 1
24 | 小计
25 | 综合费
26 | 税金
27 | 单台合计
| 总计 |  | 台 | 2
4-10 | 柜号：APEDTX1 APEDTX2 | 型号： |  |  | 电梯机房 | 综合楼
序号 | 元件名称 | 型号规格 | 单位 | 数量 | 生产厂家 | 备注
1 | 交流塑壳断路器 | TGM1-125L/4208B 63A | 只 | 2 | 天正电气
2 | 交流塑壳断路器 | TGM1-63L/3300 50A | 只 | 2 | 天正电气
3 | 双电源自动转换开关 | TGLD-100/4 63A PC级 电网-电网 一体式 | 只 | 1 | 天正电气
4 | 交流微型断路器 | TGB1N-63 2P C16(祥云3.0) | 只 | 4 | 天正电气
5 | 交流微型断路器 | TGB1N-63 3P D20(祥云3.0) | 只 | 1 | 天正电气
6 | 交流微型漏电断路器 | TGB1NLE-32 2P C20 30mA(祥云3.0) | 只 | 3 | 天正电气
7 | 控制变压器 | 1000VA 220V/24V | 个 | 1
8 | 控制与保护开关 | TGK1-45 C/M12/06MFG(祥云3.0) | 只 | 1 | 天正电气
9 | 按钮 | LA38-11 | 个 | 3
10 | 中间继电器 | HH54P DC24V | 个 | 4
11 | 电流互感器 | BH-0.66-75/5 0.5 30B | 个 | 3
12 | 电源监控 | 25A | 个 | 2
13 | 三相电流表 | QY80-3AI | 个 | 1
14 | 三相电压表 | QY80-3AV | 个 | 2
15 | 火灾报警器 | 50A | 个 | 1
16 | 浪涌保护器 | 20KVA | 个 | 1
17 | 指示灯 | AD16-22 AC/DC220V | 个 | 4
18 | 电压端子 | UK-5N | 个 | 18
19 | 二次熔断器 | RT14-32 6A | 个 | 9
20 | 二次导线 | BVR-1.5m㎡ | 米 | 30
21 | 一次导线 | BV-4m㎡ | 米 | 20
22 | N/PE排 | 20*3 | 批 | 1
23 | 辅料 |  | 批 | 1
24 | 箱体:(高*宽*深) | XM:900*800*250 | 台 | 1
25 | 小计
26 | 综合费
27 | 税金
28 | 单台合计
| 总计 |  | 台 | 2
4-11 | 柜号：5AA1 | 型号： |  |  | 动力配电箱 | 综合楼
序号 | 元件名称 | 型号规格 | 单位 | 数量 | 生产厂家 | 备注
1 | 交流塑壳断路器 | TGM1-630L/3308 500A | 只 | 1 | 天正电气
2 | 交流塑壳断路器 | TGM1-400L/3340 250A/分励电压 AC110V | 只 | 1 | 天正电气
3 | 交流塑壳断路器 | TGM1-125L/3340 63A/分励电压 AC110V | 只 | 5 | 天正电气
4 | 交流塑壳断路器 | TGM1-125L/3208 63A | 只 | 10 | 天正电气
5 | 交流微型断路器 | TGB1N-63 4P C63(祥云3.0) | 只 | 1 | 天正电气
6 | 中间继电器 | HH54P DC24V | 个 | 6
7 | 电流互感器 | BH-0.66-700/5 0.5 50B | 个 | 3
8 | 三相电流表 | QY80-3AI | 个 | 1
9 | 火灾报警器 | 500A | 个 | 1
10 | 浪涌保护器 | 20KVA | 个 | 1
11 | 指示灯 | AD16-22 AC/DC220V | 个 | 3
12 | 电压端子 | UK-5N | 个 | 18
13 | 二次熔断器 | RT14-32 6A | 个 | 9
14 | 二次导线 | BVR-1.5m㎡ | 米 | 30
15 | 一次导线 | BV-4m㎡ | 米 | 20
16 | 铜排 | TMY 40*4 | 米 | 5
17 | 铜排 | TMY 10*3 | 米 | 15
18 | N/PE排 | 20*3 | 批 | 1
19 | 辅料 |  | 批 | 1
20 | 柜体:(高*宽*深) | XL:1700*800*350 | 台 | 1
21 | 小计
22 | 综合费
23 | 税金
24 | 单台合计
| 总计 |  | 台 | 1
4-12 | 柜号：5EAA1 | 型号： |  |  | 动力配电箱 | 综合楼
序号 | 元件名称 | 型号规格 | 单位 | 数量 | 生产厂家 | 备注
1 | 交流塑壳断路器 | TGM1-400L/3308 315A | 只 | 1 | 天正电气
2 | 交流塑壳断路器 | TGM1-63L/3340 63A/分励电压 AC110V | 只 | 3 | 天正电气
3 | 交流塑壳断路器 | TGM1-63L/3208 63A | 只 | 11 | 天正电气
4 | 交流微型断路器 | TGB1N-63 4P C63(祥云3.0) | 只 | 1 | 天正电气
5 | 中间继电器 | HH54P DC24V | 个 | 3
6 | 电流互感器 | BH-0.66-300/5 0.5 50B | 个 | 3
7 | 三相电流表 | QY80-3AI | 个 | 1
8 | 火灾报警器 | 300A | 个 | 1
9 | 浪涌保护器 | 20KVA | 个 | 1
10 | 指示灯 | AD16-22 AC/DC220V | 个 | 3
11 | 电压端子 | UK-5N | 个 | 18
12 | 二次熔断器 | RT14-32 6A | 个 | 9
13 | 二次导线 | BVR-1.5m㎡ | 米 | 30
14 | 一次导线 | BV-16m㎡ | 米 | 20
15 | 铜排 | TMY 30*3 | 米 | 2
16 | N/PE排 | 20*3 | 批 | 1
17 | 辅料 |  | 批 | 1
18 | 柜体:(高*宽*深) | XL:1700*800*350 | 台 | 1
19 | 小计
20 | 综合费
21 | 税金
22 | 单台合计
| 总计 |  | 台 | 1
4-13 | 柜号：QSB1,2(合计2面) | 型号： |  |  | 潜水泵控制箱 | 综合楼
序号 | 元件名称 | 型号规格 | 单位 | 数量 | 生产厂家 | 备注
1 | 交流塑壳断路器 | TGM1-63L/4308B 20A | 只 | 2 | 天正电气
2 | 双电源自动转换开关 | TGLD-100/4 32A PC级 电网-电网 一体式 | 只 | 1 | 天正电气
3 | 电压信号传感器 | ZXVA | 只 | 1
4 | 电流互感器 | BH-0.66 30ⅠB 50/5A 0.5级 | 只 | 3
5 | 火灾报警器 | 50A | 个 | 1
6 | 控制与保护开关 | TGK1-45 C/M12/06MLG(祥云3.0) | 只 | 2 | 天正电气
7 | 交流微型断路器 | TGB1N-63 1P C6(祥云3.0) | 只 | 1 | 天正电气
8 | 交流微型断路器 | TGB1N-63 4P C32(祥云3.0) | 只 | 1 | 天正电气
9 | 浪涌防雷保护器 | 20KA/4 | 只 | 1 | 国内优质
10 | 箱体:(高*宽*深) | XM:800*600*200. | 台 | 1
11 | 辅料 | 配电箱辅料22 | 批 | 1 | 国内优质
12 | 人工 | 人工7 | 台 | 1
13 | 小计
14 | 综合费
15 | 税金
16 | 单台合计
| 总计 |  | 台 | 2
4-14 | 柜号：APEXFB1 | 型号： |  |  | 屋顶稳压泵配电箱 | 综合楼
序号 | 元件名称 | 型号规格 | 单位 | 数量 | 生产厂家 | 备注
1 | 交流塑壳断路器 | TGM1-63L/4208B 25A | 只 | 2 | 天正电气
2 | 双电源自动转换开关 | TGLD-160/4 125A PC级 电网-电网 一体式 | 只 | 1 | 天正电气
3 | 电压信号传感器 | ZXVA | 只 | 1
4 | 电流互感器 | BH-0.66 30Ⅰ 150/5A 0.5级 | 只 | 3
5 | 火灾报警器 | 50A | 个 | 1
6 | 控制与保护开关 | TGK1-45 C/M12/06MLG(祥云3.0) | 只 | 6 | 天正电气
7 | 电压/电流信号传感器 | ZXVI | 只 | 6
8 | 交流微型隔离开关 | TGH1N-125 4P 32A(祥云3.0) | 只 | 6 | 天正电气
9 | 交流微型断路器 | TGB1N-63 1P C6(祥云3.0) | 只 | 1 | 天正电气
10 | 交流微型断路器 | TGB1N-63 4P C32(祥云3.0) | 只 | 1 | 天正电气
11 | 浪涌保护器 | 40KA/4P | 台 | 1 | 国内优质
12 | 箱体:(高*宽*深) | XM:900*700*200. | 台 | 1
13 | 辅料 | 配电箱辅料34 | 批 | 1 | 国内优质
14 | 人工 | 人工7 | 台 | 1
15 | 小计
16 | 综合费
17 | 税金
18 | 单台合计
| 总计 |  | 台 | 1
4-15 | 柜号：APEPY1 | 型号： |  |  | 屋顶正压风机配电箱 | 综合楼
序号 | 元件名称 | 型号规格 | 单位 | 数量 | 生产厂家 | 备注
1 | 交流塑壳断路器 | TGM1-63L/4208B 40A | 只 | 2 | 天正电气
2 | 双电源自动转换开关 | TGLD-100/4 40A PC级 电网-电网 一体式 | 只 | 1 | 天正电气
3 | 电流互感器 | BH-0.66 30ⅠB 50/5A 0.5级 | 只 | 3
4 | 火灾报警器 | 50A | 个 | 1
5 | 控制与保护开关 | TGK1-45 C/M25/06MLG(祥云3.0) | 只 | 2 | 天正电气
6 | 电压/电流信号传感器 | ZXVI | 只 | 2
7 | 交流微型隔离开关 | TGH1N-125 4P 32A(祥云3.0) | 只 | 2 | 天正电气
8 | 交流微型断路器 | TGB1N-63 4P C32(祥云3.0) | 只 | 1 | 天正电气
9 | 浪涌保护器 | 40KA/4P | 台 | 1 | 国内优质
10 | 箱体:(高*宽*深) | XM:800*600*200. | 台 | 1
11 | 辅料 | 低压柜辅料 | 批 | 1 | 国内优质
12 | 人工 | 人工7 | 台 | 1
13 | 小计
14 | 综合费
15 | 税金
16 | 单台合计
| 总计 |  | 台 | 1
4-16 | 柜号：APEGSH | 型号： |  |  | 恒压变频供水配电箱 | 综合楼
序号 | 元件名称 | 型号规格 | 单位 | 数量 | 生产厂家 | 备注
1 | 交流塑壳断路器 | TGM1-63L/3208 63A | 只 | 1 | 天正电气
2 | 交流塑壳断路器 | TGM1-63L/3208 25A | 只 | 1 | 天正电气
3 | 双电源自动转换开关 | TGLD-100/4 100A PC级 电网-电网 一体式 | 只 | 1 | 天正电气
4 | 电流互感器 | BH-0.66 30ⅠB 30/5A 5匝 0.5级 | 只 | 3
5 | 火灾报警器 | 50A | 个 | 1
6 | 交流微型断路器 | TGB1N-63 3P C25(祥云3.0) | 只 | 2 | 天正电气
7 | 交流微型断路器 | TGB1N-63 1P C6(祥云3.0) | 只 | 1 | 天正电气
8 | 变频器 | 7.5KW-380V | 只 | 2
9 | 交流微型断路器 | TGB1N-63 4P C50(祥云3.0) | 只 | 1 | 天正电气
10 | 浪涌保护器 | 40KA/4P | 台 | 1 | 国内优质
11 | 箱体:(高*宽*深) | XM:900*700*200. | 台 | 1
12 | 辅料 | 配电箱辅料22 | 批 | 1 | 国内优质
13 | 人工 | 人工7 | 台 | 1
14 | 小计
15 | 综合费
16 | 税金
17 | 单台合计
| 总计 |  | 台 | 1
4-17 | 柜号：1ALC1 | 型号： |  |  | 一层防火分区一照明配电箱 | 生产车间一
序号 | 元件名称 | 型号规格 | 单位 | 数量 | 生产厂家 | 备注
1 | 交流微型隔离开关 | TGH1N-125 4P 100A(祥云3.0) | 只 | 1 | 天正电气
2 | 交流微型断路器 | TGB1N-63 3P C63(祥云3.0) | 只 | 1 | 天正电气
3 | 交流微型断路器 | TGB1N-63 1P C20(祥云3.0) | 只 | 13 | 天正电气
4 | 交流微型漏电断路器 | TGB1NLE-32 2P C20 30mA(祥云3.0) | 只 | 5 | 天正电气
5 | 火灾报警器 | 50A | 个 | 1
6 | 交流接触器 | CJX2-1810 220V | 只 | 4 | 天正电气
7 | 按钮 | LA38-11 | 个 | 18
8 | 中间继电器 | HH54P DC24V | 个 | 4
9 | 电压端子 | UK-3N | 个 | 10
10 | 二次熔断器 | RT18-32 6A | 个 | 4
11 | 二次导线 | BVR-1.5m㎡ | 米 | 30
12 | 一次导线 | BV-6m㎡ | 米 | 20
13 | N/PE排 | 20*3 | 批 | 1
14 | 辅料 |  | 批 | 1
15 | 箱体:(高*宽*深) | XM:900*800*200 | 台 | 1
16 | 小计
17 | 综合费
18 | 税金
19 | 单台合计
| 总计 |  | 台 | 1
4-18 | 柜号：1ALC3 | 型号： |  |  | 一层防火分区一照明配电箱 | 生产车间一
序号 | 元件名称 | 型号规格 | 单位 | 数量 | 生产厂家 | 备注
1 | 交流微型隔离开关 | TGH1N-125 4P 100A(祥云3.0) | 只 | 1 | 天正电气
2 | 交流微型断路器 | TGB1N-63 3P C63(祥云3.0) | 只 | 1 | 天正电气
3 | 交流微型断路器 | TGB1N-63 1P C20(祥云3.0) | 只 | 11 | 天正电气
4 | 交流微型漏电断路器 | TGB1NLE-32 2P C20 30mA(祥云3.0) | 只 | 1 | 天正电气
5 | 火灾报警器 | 50A | 个 | 1
6 | 交流接触器 | CJX2-1810 220V | 只 | 4 | 天正电气
7 | 按钮 | LA38-11 | 个 | 18
8 | 中间继电器 | HH54P DC24V | 个 | 4
9 | 电压端子 | UK-3N | 个 | 10
10 | 二次熔断器 | RT18-32 6A | 个 | 4
11 | 二次导线 | BVR-1.5m㎡ | 米 | 30
12 | 一次导线 | BV-6m㎡ | 米 | 20
13 | N/PE排 | 20*3 | 批 | 1
14 | 辅料 |  | 批 | 1
15 | 箱体:(高*宽*深) | XM:900*800*200 | 台 | 1
16 | 小计
17 | 综合费
18 | 税金
19 | 单台合计
| 总计 |  | 台 | 1
4-19 | 柜号：1ALC2 | 型号： |  |  | 一层防火分区一照明配电箱 | 生产车间一
序号 | 元件名称 | 型号规格 | 单位 | 数量 | 生产厂家 | 备注
1 | 交流微型隔离开关 | TGH1N-125 4P 100A(祥云3.0) | 只 | 1 | 天正电气
2 | 交流微型断路器 | TGB1N-63 3P C63(祥云3.0) | 只 | 1 | 天正电气
3 | 交流微型断路器 | TGB1N-63 1P C20(祥云3.0) | 只 | 12 | 天正电气
4 | 交流微型漏电断路器 | TGB1NLE-32 2P C20 30mA(祥云3.0) | 只 | 1 | 天正电气
5 | 火灾报警器 | 50A | 个 | 1
6 | 交流接触器 | CJX2-1810 220V | 只 | 4 | 天正电气
7 | 按钮 | LA38-11 | 个 | 18
8 | 中间继电器 | HH54P DC24V | 个 | 4
9 | 电压端子 | UK-3N | 个 | 10
10 | 二次熔断器 | RT18-32 6A | 个 | 4
11 | 二次导线 | BVR-1.5m㎡ | 米 | 30
12 | 一次导线 | BV-6m㎡ | 米 | 20
13 | N/PE排 | 20*3 | 批 | 1
14 | 辅料 |  | 批 | 1
15 | 箱体:(高*宽*深) | XM:900*800*200 | 台 | 1
16 | 小计
17 | 综合费
18 | 税金
19 | 单台合计
| 总计 |  | 台 | 1
4-20 | 柜号：2ALC1/3ALC1 | 型号： |  |  | 二/三层防火分区一照明配电箱 | 生产车间一
序号 | 元件名称 | 型号规格 | 单位 | 数量 | 生产厂家 | 备注
1 | 交流微型隔离开关 | TGH1N-125 4P 100A(祥云3.0) | 只 | 1 | 天正电气
2 | 交流微型断路器 | TGB1N-63 3P C63(祥云3.0) | 只 | 1 | 天正电气
3 | 交流微型断路器 | TGB1N-63 1P C20(祥云3.0) | 只 | 11 | 天正电气
4 | 交流微型漏电断路器 | TGB1NLE-32 2P C20 30mA(祥云3.0) | 只 | 3 | 天正电气
5 | 火灾报警器 | 50A | 个 | 1
6 | 交流接触器 | CJX2-1810 220V | 只 | 4 | 天正电气
7 | 按钮 | LA38-11 | 个 | 18
8 | 中间继电器 | HH54P DC24V | 个 | 4
9 | 电压端子 | UK-3N | 个 | 10
10 | 二次熔断器 | RT18-32 6A | 个 | 4
11 | 二次导线 | BVR-1.5m㎡ | 米 | 30
12 | 一次导线 | BV-6m㎡ | 米 | 20
13 | N/PE排 | 20*3 | 批 | 1
14 | 辅料 |  | 批 | 1
15 | 箱体:(高*宽*深) | XM:900*800*200 | 台 | 1
16 | 小计
17 | 综合费
18 | 税金
19 | 单台合计
| 总计 |  | 台 | 2
4-21 | 柜号：2ALC2/3ALC2 | 型号： |  |  | 二/三层防火分区二照明配电箱 | 生产车间一
序号 | 元件名称 | 型号规格 | 单位 | 数量 | 生产厂家 | 备注
1 | 交流微型隔离开关 | TGH1N-125 4P 100A(祥云3.0) | 只 | 1 | 天正电气
2 | 交流微型断路器 | TGB1N-63 3P C63(祥云3.0) | 只 | 1 | 天正电气
3 | 交流微型断路器 | TGB1N-63 1P C20(祥云3.0) | 只 | 11 | 天正电气
4 | 交流微型漏电断路器 | TGB1NLE-32 2P C20 30mA(祥云3.0) | 只 | 1 | 天正电气
5 | 火灾报警器 | 50A | 个 | 1
6 | 交流接触器 | CJX2-1810 220V | 只 | 4 | 天正电气
7 | 按钮 | LA38-11 | 个 | 18
8 | 中间继电器 | HH54P DC24V | 个 | 4
9 | 电压端子 | UK-3N | 个 | 10
10 | 二次熔断器 | RT18-32 6A | 个 | 4
11 | 二次导线 | BVR-1.5m㎡ | 米 | 30
12 | 一次导线 | BV-6m㎡ | 米 | 20
13 | N/PE排 | 20*3 | 批 | 1
14 | 辅料 |  | 批 | 1
15 | 箱体:(高*宽*深) | XM:900*800*200 | 台 | 1
16 | 小计
17 | 综合费
18 | 税金
19 | 单台合计
| 总计 |  | 台 | 2
4-22 | 柜号：2ALC3/3ALC3 | 型号： |  |  | 二/三层防火分区三照明配电箱 | 生产车间一
序号 | 元件名称 | 型号规格 | 单位 | 数量 | 生产厂家 | 备注
1 | 交流微型隔离开关 | TGH1N-125 4P 100A(祥云3.0) | 只 | 1 | 天正电气
2 | 交流微型断路器 | TGB1N-63 3P C63(祥云3.0) | 只 | 1 | 天正电气
3 | 交流微型断路器 | TGB1N-63 1P C20(祥云3.0) | 只 | 11 | 天正电气
4 | 交流微型漏电断路器 | TGB1NLE-32 2P C20 30mA(祥云3.0) | 只 | 1 | 天正电气
5 | 火灾报警器 | 50A | 个 | 1
6 | 交流接触器 | CJX2-1810 220V | 只 | 4 | 天正电气
7 | 按钮 | LA38-11 | 个 | 18
8 | 中间继电器 | HH54P DC24V | 个 | 4
9 | 电压端子 | UK-3N | 个 | 10
10 | 二次熔断器 | RT18-32 6A | 个 | 4
11 | 二次导线 | BVR-1.5m㎡ | 米 | 30
12 | 一次导线 | BV-6m㎡ | 米 | 20
13 | N/PE排 | 20*3 | 批 | 1
14 | 辅料 |  | 批 | 1
15 | 箱体:(高*宽*深) | XM:900*800*200 | 台 | 1
16 | 小计
17 | 综合费
18 | 税金
19 | 单台合计
| 总计 |  | 台 | 2
4-23 | 柜号：1ALE1/1ALE2/1ALE3 | 型号： |  |  | 一层防火分区一/二/三应急照明双电源切换配电箱 | 生产车间一
序号 | 元件名称 | 型号规格 | 单位 | 数量 | 生产厂家 | 备注
1 | 交流塑壳断路器 | TGM1-63L/3208 32A | 只 | 2 | 天正电气
2 | 交流微型隔离开关 | TGH1N-125 4P 32A(祥云3.0) | 只 | 2 | 天正电气
3 | 双电源自动转换开关 | TGLD-100/4 32A PC级 电网-电网 一体式 | 只 | 1 | 天正电气
4 | 交流微型断路器 | TGB1N-63 1P C16(祥云3.0) | 只 | 7 | 天正电气
5 | 交流接触器 | CJX2-1810 220V | 只 | 2 | 天正电气
6 | 中间继电器 | HH54P DC24V | 个 | 2
7 | 电流互感器 | BH-0.66-30/5 0.2 30B | 个 | 3
8 | 电度表 | DTS256 1.5（6） | 个 | 1
9 | 火灾报警器 | 50A | 个 | 1
10 | 浪涌保护器 | 20KVA | 个 | 1
11 | 指示灯 | AD16-22 AC/DC220V | 个 | 2
12 | 电压端子 | UK-5N | 个 | 4
13 | 二次熔断器 | RT14-32 6A | 个 | 9
14 | 二次导线 | BVR-1.5m㎡ | 米 | 30
15 | 一次导线 | BV-4m㎡ | 米 | 15
16 | N/PE排 | 20*3 | 批 | 1
17 | 辅料 |  | 批 | 1
18 | 箱体:(高*宽*深) | XM:800*600*200 | 台 | 1
19 | 小计
20 | 综合费
21 | 税金
22 | 单台合计
| 总计 |  | 台 | 3
4-24 | 柜号：2，3ALE1/2，3ALE2/2，3ALE3 | 型号： |  |  | 二，三层防火分区一/二/三应急照明双电源切换配电箱 | 生产车间一
序号 | 元件名称 | 型号规格 | 单位 | 数量 | 生产厂家 | 备注
1 | 交流塑壳断路器 | TGM1-63L/3208 32A | 只 | 2 | 天正电气
2 | 交流微型隔离开关 | TGH1N-125 4P 32A(祥云3.0) | 只 | 2 | 天正电气
3 | 双电源自动转换开关 | TGLD-100/4 32A PC级 电网-电网 一体式 | 只 | 1 | 天正电气
4 | 交流微型断路器 | TGB1N-63 1P C16(祥云3.0) | 只 | 5 | 天正电气
5 | 交流接触器 | CJX2-1810 220V | 只 | 1 | 天正电气
6 | 中间继电器 | HH54P DC24V | 个 | 1
7 | 电流互感器 | BH-0.66-30/5 0.2 30B | 个 | 3
8 | 电度表 | DTS256 1.5（6） | 个 | 1
9 | 火灾报警器 | 50A | 个 | 1
10 | 浪涌保护器 | 20KVA | 个 | 1
11 | 指示灯 | AD16-22 AC/DC220V | 个 | 2
12 | 电压端子 | UK-5N | 个 | 4
13 | 二次熔断器 | RT14-32 6A | 个 | 9
14 | 二次导线 | BVR-1.5m㎡ | 米 | 30
15 | 一次导线 | BV-4m㎡ | 米 | 15
16 | N/PE排 | 20*3 | 批 | 1
17 | 辅料 |  | 批 | 1
18 | 箱体:(高*宽*深) | XM:800*600*200 | 台 | 1
19 | 小计
20 | 综合费
21 | 税金
22 | 单台合计
| 总计 |  | 台 | 6
4-25 | 柜号：1ATZ1 | 型号： |  |  | 消防设备总配电箱 | 生产车间一
序号 | 元件名称 | 型号规格 | 单位 | 数量 | 生产厂家 | 备注
1 | 隔离开关 | GLZ-400/4 400A | 只 | 2 | 天正电气
2 | 交流塑壳断路器 | TGM1-400L/3208 350A | 只 | 2 | 天正电气
3 | 交流塑壳断路器 | TGM1-63L/3208 63A | 只 | 24 | 天正电气
4 | 交流微型断路器 | TGB1N-63 4P C63(祥云3.0) | 只 | 1 | 天正电气
5 | 浪涌保护器 | 20KVA | 个 | 1
6 | 指示灯 | AD16-22 AC/DC220V | 个 | 3
7 | 电压端子 | UK-5N | 个 | 55
8 | 二次导线 | BVR-1.5m㎡ | 米 | 30
9 | 一次导线 | BV-16m㎡ | 米 | 30
10 | 铜排 | TMY 30*3 | 米 | 2
11 | N/PE排 | 20*3 | 批 | 1
12 | 辅料 |  | 批 | 1
13 | 柜体:宽*深*高 | GGD:800*600*2000 | 台 | 1
14 | 小计
15 | 综合费
16 | 税金
17 | 单台合计
| 总计 |  | 台 | 1
4-26 | 柜号：ALZ | 型号： |  |  | 生产车间一照明配电箱 | 生产车间一
序号 | 元件名称 | 型号规格 | 单位 | 数量 | 生产厂家 | 备注
1 | 隔离开关 | GLZ-400/4 400A | 只 | 2 | 天正电气
2 | 交流塑壳断路器 | TGM1-400L/3300 350A | 只 | 1 | 天正电气
3 | 交流塑壳断路器 | TGM1-63L/3300 63A | 只 | 9 | 天正电气
4 | 交流微型断路器 | TGB1N-63 4P C63(祥云3.0) | 只 | 1 | 天正电气
5 | 浪涌保护器 | 20KVA | 个 | 1
6 | 指示灯 | AD16-22 AC/DC220V | 个 | 3
7 | 电压端子 | UK-5N | 个 | 5
8 | 一次导线 | BV-16m㎡ | 米 | 10
9 | 铜排 | TMY 30*3 | 米 | 1
10 | N/PE排 | 20*3 | 批 | 1
11 | 辅料 |  | 批 | 1
12 | 柜体:(高*宽*深) | XL:1700*600*350 | 台 | 1
13 | 小计
14 | 综合费
15 | 税金
16 | 单台合计
| 总计 |  | 台 | 1
4-27 | 柜号：1ATZ2 | 型号： |  |  | 电梯总配电箱 | 生产车间一
序号 | 元件名称 | 型号规格 | 单位 | 数量 | 生产厂家 | 备注
1 | 隔离开关 | GLZ-400/4 400A | 只 | 2 | 天正电气
2 | 交流塑壳断路器 | TGM1-250L/3208 250A | 只 | 2 | 天正电气
3 | 交流塑壳断路器 | TGM1-125L/4208B 25A | 只 | 6 | 天正电气
4 | 指示灯 | AD16-22 AC/DC220V | 个 | 3
5 | 电压端子 | UK-5N | 个 | 20
6 | 二次导线 | BVR-1.5m㎡ | 米 | 20
7 | 一次导线 | BV-16m㎡ | 米 | 10
8 | 铜排 | TMY 30*3 | 米 | 2
9 | N/PE排 | 20*3 | 批 | 1
10 | 辅料 |  | 批 | 1
11 | 柜体:(高*宽*深) | XL:1700*800*350 | 台 | 1
12 | 小计
13 | 综合费
14 | 税金
15 | 单台合计
| 总计 |  | 台 | 1
4-28 | 柜号：3ATD1/3ATD2/3ATD3 | 型号： |  |  | 三层电梯双电源配电箱 | 生产车间一
序号 | 元件名称 | 型号规格 | 单位 | 数量 | 生产厂家 | 备注
1 | 隔离开关 | GLZ-160/4 160A | 只 | 2 | 天正电气
2 | 交流塑壳断路器 | TGM1-125L/3300 125A | 只 | 2 | 天正电气
3 | 交流塑壳断路器 | TGM1-63L/3300 50A | 只 | 2 | 天正电气
4 | 双电源自动转换开关 | TGLD-160/4 125A PC级 电网-电网 一体式 | 只 | 1 | 天正电气
5 | 交流微型断路器 | TGB1N-63 2P C16(祥云3.0) | 只 | 4 | 天正电气
6 | 交流微型漏电断路器 | TGB1NLE-32 2P C20 30mA(祥云3.0) | 只 | 4 | 天正电气
7 | 控制变压器 | 500VA 220V/36V | 个 | 2
8 | 电流互感器 | BH-0.66-150/5 0.2 30B | 个 | 3
9 | 电度表 | DTS256 1.5（6） | 个 | 1
10 | 火灾报警器 | 100A | 个 | 1
11 | 浪涌保护器 | 20KVA | 个 | 1
12 | 指示灯 | AD16-22 AC/DC220V | 个 | 2
13 | 电压端子 | UK-5N | 个 | 18
14 | 二次熔断器 | RT14-32 6A | 个 | 9
15 | 二次导线 | BVR-1.5m㎡ | 米 | 30
16 | 一次导线 | BV-4m㎡ | 米 | 20
17 | N/PE排 | 20*3 | 批 | 1
18 | 辅料 |  | 批 | 1
19 | 柜体:(高*宽*深) | XL:1500*600*350 | 台 | 1
20 | 小计
21 | 综合费
22 | 税金
23 | 单台合计
| 总计 |  | 台 | 3
4-29 | 柜号：1AT2/2AT2/3AT2 | 型号： |  |  | 一/二/三层防火分区二防火卷帘门配电箱 | 生产车间一
序号 | 元件名称 | 型号规格 | 单位 | 数量 | 生产厂家 | 备注
1 | 交流微型隔离开关 | TGH1N-125 4P 63A(祥云3.0) | 只 | 2 | 天正电气
2 | 交流塑壳断路器 | TGM1-63L/3208 40A | 只 | 2 | 天正电气
3 | 交流塑壳断路器 | TGM1-63L/4208B 25A | 只 | 8 | 天正电气
4 | 指示灯 | AD16-22 AC/DC220V | 个 | 3
5 | 电压端子 | UK-5N | 个 | 20
6 | 二次导线 | BVR-1.5m㎡ | 米 | 20
7 | 一次导线 | BV-6m㎡ | 米 | 10
8 | 铜排 | TMY 30*3 | 米 | 2
9 | N/PE排 | 20*3 | 批 | 1
10 | 辅料 |  | 批 | 1
11 | 柜体:(高*宽*深) | XL:1500*600*350 | 台 | 1
12 | 小计
13 | 综合费
14 | 税金
15 | 单台合计
| 总计 |  | 台 | 3
4-30 | 柜号：1AT2-1,1AT2-2，1AT2-3，2AT2-1，2AT2-2，2AT2-3，3AT2-1，3AT2-2，3AT2-3 | 型号： |  |  | 一/二/三层防火分区二防火卷帘门配电箱 | 生产车间一
序号 | 元件名称 | 型号规格 | 单位 | 数量 | 生产厂家 | 备注
1 | 交流塑壳断路器 | TGM1-63L/3208 32A | 只 | 2 | 天正电气
2 | 交流塑壳断路器 | TGM1-63L/4208B 32A | 只 | 1 | 天正电气
3 | 双电源自动转换开关 | TGLD-100/4 16A PC级 电网-电网 一体式 | 只 | 1 | 天正电气
4 | 交流微型隔离开关 | TGH1N-125 4P 32A(祥云3.0) | 只 | 2 | 天正电气
5 | 火灾报警器 | 50A | 个 | 1
6 | 浪涌保护器 | 20KVA | 个 | 1
7 | 指示灯 | AD16-22 AC/DC220V | 个 | 2
8 | 电压端子 | UK-5N | 个 | 4
9 | 二次熔断器 | RT14-32 6A | 个 | 9
10 | 二次导线 | BVR-1.5m㎡ | 米 | 30
11 | 一次导线 | BV-4m㎡ | 米 | 10
12 | N/PE排 | 20*3 | 批 | 1
13 | 辅料 |  | 批 | 1
14 | 箱体:(高*宽*深) | XM:800*600*200 | 台 | 1
15 | 小计
16 | 综合费
17 | 税金
18 | 单台合计
| 总计 |  | 台 | 9
4-31 | 柜号：4AT2/4AT3 | 型号： |  |  | 消防排风（烟）机双电源切换箱系统图 | 生产车间一
序号 | 元件名称 | 型号规格 | 单位 | 数量 | 生产厂家 | 备注
1 | 交流塑壳断路器 | TGM1-250L/3208 250A | 只 | 2 | 天正电气
2 | 双电源自动转换开关 | TGLD-400/4 315A PC级 电网-电网 一体式 | 只 | 1 | 天正电气
3 | 三相导轨式电能表 | 1.5(6)A/三相电表 | 只 | 1
4 | 电流互感器 | BH-0.66 30Ⅰ 250/5A 0.5级 | 只 | 3
5 | 交流微型断路器 | TGB1N-63 4P C63(祥云3.0) | 只 | 1 | 天正电气
6 | 浪涌保护器 | 40KA/4P | 台 | 1 | 国内优质
7 | 控制与保护开关 | TGK1-125 C/M80/06MFG(祥云3.0) | 只 | 4 | 天正电气
8 | 箱体:(高*宽*深) | XM:900*700*250 | 台 | 1
9 | 辅料 | 配电箱辅料27 | 批 | 1 | 国内优质
10 | 人工 | 人工7 | 台 | 1
11 | 小计
12 | 综合费
13 | 税金
14 | 单台合计
| 总计 |  | 台 | 2
4-32 | 柜号：4AT1 | 型号： |  |  | 消防排风（烟）机双电源切换箱系统图 | 生产车间一
序号 | 元件名称 | 型号规格 | 单位 | 数量 | 生产厂家 | 备注
1 | 交流塑壳断路器 | TGM1-63L/3208 16A | 只 | 1 | 天正电气
2 | 交流塑壳断路器 | TGM1-250L/3208 200A | 只 | 1 | 天正电气
3 | 双电源自动转换开关 | TGLD-250/4 200A PC级 电网-电网 一体式 | 只 | 1 | 天正电气
4 | 三相导轨式电能表 | 1.5(6)A/三相电表 | 只 | 1
5 | 电流互感器 | BH-0.66 30Ⅰ 200/5A 0.5级 | 只 | 3
6 | 控制与保护开关 | TGK1-125 C/M63/06MFG(祥云3.0) | 只 | 4 | 天正电气
7 | 箱体:(高*宽*深) | XM:900*700*250 | 台 | 1
8 | 辅料 | 配电箱辅料27 | 批 | 1 | 国内优质
9 | 人工 | 人工7 | 台 | 1
10 | 小计
11 | 综合费
12 | 税金
13 | 单台合计
| 总计 |  | 台 | 1
4-33 | 柜号：1MX1 | 型号： |  |  | 照明配电箱 | 生产车间三
序号 | 元件名称 | 型号规格 | 单位 | 数量 | 生产厂家 | 备注
1 | 交流微型断路器 | TGB1N-63 4P C32(祥云3.0) | 只 | 1 | 天正电气
2 | 交流微型断路器 | TGB1N-63 1P C20(祥云3.0) | 只 | 8 | 天正电气
3 | 交流微型漏电断路器 | TGB1NLE-32 2P C20 30mA(祥云3.0) | 只 | 2 | 天正电气
4 | 浪涌保护器 | 20KVA | 个 | 1
5 | 一次导线 | BV-6m㎡ | 米 | 20
6 | N/PE排 | 20*3 | 批 | 1
7 | 辅料 |  | 批 | 1
8 | 箱体:(高*宽*深) | XM:600*400*150 | 台 | 1
9 | 小计
10 | 综合费
11 | 税金
12 | 单台合计
| 总计 |  | 台 | 1
4-34 | 柜号：1MX2 | 型号： |  |  | 照明配电箱 | 生产车间三
序号 | 元件名称 | 型号规格 | 单位 | 数量 | 生产厂家 | 备注
1 | 交流微型断路器 | TGB1N-63 4P C32(祥云3.0) | 只 | 1 | 天正电气
2 | 交流微型断路器 | TGB1N-63 1P C20(祥云3.0) | 只 | 7 | 天正电气
3 | 交流微型漏电断路器 | TGB1NLE-32 2P C20 30mA(祥云3.0) | 只 | 3 | 天正电气
4 | 浪涌保护器 | 20KVA | 个 | 1
5 | 一次导线 | BV-6m㎡ | 米 | 20
6 | N/PE排 | 20*3 | 批 | 1
7 | 辅料 |  | 批 | 1
8 | 箱体:(高*宽*深) | XM:600*400*150 | 台 | 1
9 | 小计
10 | 综合费
11 | 税金
12 | 单台合计
| 总计 |  | 台 | 1
4-35 | 柜号：2MX1 | 型号： |  |  | 照明配电箱 | 生产车间三
序号 | 元件名称 | 型号规格 | 单位 | 数量 | 生产厂家 | 备注
1 | 交流微型断路器 | TGB1N-63 4P C32(祥云3.0) | 只 | 1 | 天正电气
2 | 交流微型断路器 | TGB1N-63 1P C20(祥云3.0) | 只 | 8 | 天正电气
3 | 交流微型漏电断路器 | TGB1NLE-32 2P C20 30mA(祥云3.0) | 只 | 2 | 天正电气
4 | 浪涌保护器 | 20KVA | 个 | 1
5 | 一次导线 | BV-6m㎡ | 米 | 20
6 | N/PE排 | 20*3 | 批 | 1
7 | 辅料 |  | 批 | 1
8 | 箱体:(高*宽*深) | XM:600*400*150 | 台 | 1
9 | 小计
10 | 综合费
11 | 税金
12 | 单台合计
| 总计 |  | 台 | 1
4-36 | 柜号：2MX2 | 型号： |  |  | 照明配电箱 | 生产车间三
序号 | 元件名称 | 型号规格 | 单位 | 数量 | 生产厂家 | 备注
1 | 交流微型断路器 | TGB1N-63 4P C32(祥云3.0) | 只 | 1 | 天正电气
2 | 交流微型断路器 | TGB1N-63 1P C20(祥云3.0) | 只 | 7 | 天正电气
3 | 交流微型漏电断路器 | TGB1NLE-32 2P C20 30mA(祥云3.0) | 只 | 3 | 天正电气
4 | 浪涌保护器 | 20KVA | 个 | 1
5 | 一次导线 | BV-6m㎡ | 米 | 20
6 | N/PE排 | 20*3 | 批 | 1
7 | 辅料 |  | 批 | 1
8 | 箱体:(高*宽*深) | XM:600*400*150 | 台 | 1
9 | 小计
10 | 综合费
11 | 税金
12 | 单台合计
| 总计 |  | 台 | 1
4-37 | 柜号：3-ZAP | 型号： |  |  | 总配电箱 | 生产车间三
序号 | 元件名称 | 型号规格 | 单位 | 数量 | 生产厂家 | 备注
1 | 交流塑壳断路器 | TGM1-125L/3340 100A/分励电压 AC110V | 只 | 1 | 天正电气
2 | 交流塑壳断路器 | TGM1-63L/3340 32A/分励电压 AC110V | 只 | 8 | 天正电气
3 | 交流塑壳断路器 | TGM1-63L/3208 32A | 只 | 4 | 天正电气
4 | 电流互感器 | BH-0.66-150/5 0.5 30B | 个 | 3
5 | 三相电流表 | QY80-3AI | 个 | 1
6 | 火灾报警器 | 100A | 个 | 1
7 | 浪涌保护器 | 20KVA | 个 | 1
8 | 指示灯 | AD16-22 AC/DC220V | 个 | 2
9 | 电压端子 | UK-5N | 个 | 18
10 | 二次熔断器 | RT14-32 6A | 个 | 9
11 | 二次导线 | BVR-1.5m㎡ | 米 | 30
12 | 一次导线 | BV-16m㎡ | 米 | 20
13 | N/PE排 | 20*3 | 批 | 1
14 | 辅料 |  | 批 | 1
15 | 柜体:(高*宽*深) | XL:1700*800*350 | 台 | 1
16 | 小计
17 | 综合费
18 | 税金
19 | 单台合计
| 总计 |  | 台 | 1
4-38 | 柜号：3-ZAPE | 型号： |  |  | 应急电源总配电箱 | 生产车间三
序号 | 元件名称 | 型号规格 | 单位 | 数量 | 生产厂家 | 备注
1 | 交流塑壳断路器 | TGM1-125L/3340 100A/分励电压 AC110V | 只 | 1 | 天正电气
2 | 交流塑壳断路器 | TGM1-63L/3208 32A | 只 | 5 | 天正电气
3 | 电流互感器 | BH-0.66-150/5 0.5 30B | 个 | 3
4 | 三相电流表 | QY80-3AI | 个 | 1
5 | 火灾报警器 | 100A | 个 | 1
6 | 浪涌保护器 | 20KVA | 个 | 1
7 | 指示灯 | AD16-22 AC/DC220V | 个 | 2
8 | 电压端子 | UK-5N | 个 | 18
9 | 二次熔断器 | RT14-32 6A | 个 | 9
10 | 二次导线 | BVR-1.5m㎡ | 米 | 30
11 | 一次导线 | BV-16m㎡ | 米 | 20
12 | N/PE排 | 20*3 | 批 | 1
13 | 辅料 |  | 批 | 1
14 | 柜体:(高*宽*深) | XL:1500*600*350 | 台 | 1
15 | 小计
16 | 综合费
17 | 税金
18 | 单台合计
| 总计 |  | 台 | 1
4-39 | 柜号：1ALE1 | 型号： |  |  | 应急照明配电箱 | 生产车间三
序号 | 元件名称 | 型号规格 | 单位 | 数量 | 生产厂家 | 备注
1 | 双电源自动转换开关 | TGLD-100/4 63A PC级 电网-电网 一体式 | 只 | 1 | 天正电气
2 | 交流微型断路器 | TGB1N-63 4P C32(祥云3.0) | 只 | 2 | 天正电气
3 | 交流微型断路器 | TGB1N-63 2P C16(祥云3.0) | 只 | 8 | 天正电气
4 | 交流微型漏电断路器 | TGB1NLE-32 2P C20 30mA(祥云3.0) | 只 | 1 | 天正电气
5 | 电流互感器 | BH-0.66-75/5 0.5 30B | 个 | 3
6 | 三相电流表 | QY80-3AI | 个 | 1
7 | 三相电压表 | QY80-3AV | 个 | 2
8 | 火灾报警器 | 50A | 个 | 1
9 | 电源监控 | 25A | 个 | 1
10 | 交流接触器 | CJX2-1810 220V | 只 | 3 | 天正电气
11 | 中间继电器 | HH54P DC24V | 个 | 3
12 | 浪涌保护器 | 20KVA | 个 | 1
13 | 指示灯 | AD16-22 AC/DC220V | 个 | 2
14 | 电压端子 | UK-5N | 个 | 4
15 | 二次熔断器 | RT14-32 6A | 个 | 12
16 | 二次导线 | BVR-1.5m㎡ | 米 | 30
17 | 一次导线 | BV-4m㎡ | 米 | 20
18 | N/PE排 | 20*3 | 批 | 1
19 | 辅料 |  | 批 | 1
20 | 箱体:(高*宽*深) | XM:800*600*200 | 台 | 1
21 | 小计
22 | 综合费
23 | 税金
24 | 单台合计
| 总计 |  | 台 | 1
4-40 | 柜号：DTX11 | 型号： |  |  | 电梯机房 | 生产车间三
序号 | 元件名称 | 型号规格 | 单位 | 数量 | 生产厂家 | 备注
1 | 交流塑壳断路器 | TGM1-125L/3340 63A/分励电压 AC110V | 只 | 1 | 天正电气
2 | 交流塑壳断路器 | TGM1-63L/3300 32A | 只 | 2 | 天正电气
3 | 交流微型断路器 | TGB1N-63 2P C16(祥云3.0) | 只 | 4 | 天正电气
4 | 交流微型漏电断路器 | TGB1NLE-32 2P C20 30mA(祥云3.0) | 只 | 3 | 天正电气
5 | 控制变压器 | 1000VA 220V/24V | 个 | 1
6 | 电流互感器 | BH-0.66-150/5 0.5 30B | 个 | 3
7 | 三相电流表 | QY80-3AI | 个 | 1
8 | 火灾报警器 | 100A | 个 | 1
9 | 浪涌保护器 | 20KVA | 个 | 1
10 | 指示灯 | AD16-22 AC/DC220V | 个 | 2
11 | 电压端子 | UK-5N | 个 | 18
12 | 二次熔断器 | RT14-32 6A | 个 | 9
13 | 二次导线 | BVR-1.5m㎡ | 米 | 30
14 | 一次导线 | BV-4m㎡ | 米 | 20
15 | N/PE排 | 20*3 | 批 | 1
16 | 辅料 |  | 批 | 1
17 | 柜体:(高*宽*深) | XL:1500*600*350 | 台 | 1
18 | 小计
19 | 综合费
20 | 税金
21 | 单台合计
| 总计 |  | 台 | 1
4-41 | 柜号：DTX11 | 型号： |  |  | 电梯机房 | 生产车间三
序号 | 元件名称 | 型号规格 | 单位 | 数量 | 生产厂家 | 备注
1 | 交流塑壳断路器 | TGM1-125L/3340 63A/分励电压 AC110V | 只 | 1 | 天正电气
2 | 交流塑壳断路器 | TGM1-63L/3300 32A | 只 | 2 | 天正电气
3 | 交流微型断路器 | TGB1N-63 2P C16(祥云3.0) | 只 | 4 | 天正电气
4 | 交流微型漏电断路器 | TGB1NLE-32 2P C20 30mA(祥云3.0) | 只 | 3 | 天正电气
5 | 控制变压器 | 1000VA 220V/24V | 个 | 1
6 | 电流互感器 | BH-0.66-150/5 0.5 30B | 个 | 3
7 | 三相电流表 | QY80-3AI | 个 | 1
8 | 火灾报警器 | 100A | 个 | 1
9 | 浪涌保护器 | 20KVA | 个 | 1
10 | 指示灯 | AD16-22 AC/DC220V | 个 | 2
11 | 电压端子 | UK-5N | 个 | 18
12 | 二次熔断器 | RT14-32 6A | 个 | 9
13 | 二次导线 | BVR-1.5m㎡ | 米 | 30
14 | 一次导线 | BV-4m㎡ | 米 | 20
15 | N/PE排 | 20*3 | 批 | 1
16 | 辅料 |  | 批 | 1
17 | 柜体:(高*宽*深) | XL:1500*600*350 | 台 | 1
18 | 小计
19 | 综合费
20 | 税金
21 | 单台合计
| 总计 |  | 台 | 1
4-42 | 柜号：2ALE1 | 型号： |  |  | 应急照明配电箱 | 生产车间三
序号 | 元件名称 | 型号规格 | 单位 | 数量 | 生产厂家 | 备注
1 | 双电源自动转换开关 | TGLD-100/4 63A PC级 电网-电网 一体式 | 只 | 1 | 天正电气
2 | 交流微型断路器 | TGB1N-63 4P C32(祥云3.0) | 只 | 2 | 天正电气
3 | 交流微型断路器 | TGB1N-63 2P C16(祥云3.0) | 只 | 5 | 天正电气
4 | 交流微型漏电断路器 | TGB1NLE-32 2P C20 30mA(祥云3.0) | 只 | 1 | 天正电气
5 | 电流互感器 | BH-0.66-75/5 0.5 30B | 个 | 3
6 | 三相电流表 | QY80-3AI | 个 | 1
7 | 三相电压表 | QY80-3AV | 个 | 2
8 | 火灾报警器 | 50A | 个 | 1
9 | 电源监控 | 25A | 个 | 1
10 | 交流接触器 | CJX2-1810 220V | 只 | 2 | 天正电气
11 | 中间继电器 | HH54P DC24V | 个 | 2
12 | 浪涌保护器 | 20KVA | 个 | 1
13 | 指示灯 | AD16-22 AC/DC220V | 个 | 2
14 | 电压端子 | UK-5N | 个 | 4
15 | 二次熔断器 | RT14-32 6A | 个 | 12
16 | 二次导线 | BVR-1.5m㎡ | 米 | 30
17 | 一次导线 | BV-4m㎡ | 米 | 20
18 | N/PE排 | 20*3 | 批 | 1
19 | 辅料 |  | 批 | 1
20 | 箱体:(高*宽*深) | XM:800*600*200 | 台 | 1
21 | 小计
22 | 综合费
23 | 税金
24 | 单台合计
| 总计 |  | 台 | 1
4-43 | 柜号：1PYX1 | 型号： |  |  | 排烟风机配电箱 | 生产车间三
序号 | 元件名称 | 型号规格 | 单位 | 数量 | 生产厂家 | 备注
1 | 交流塑壳断路器 | TGM1-125L/4208B 80A | 只 | 2 | 天正电气
2 | 双电源自动转换开关 | TGLD-160/4 160A PC级 电网-电网 一体式 | 只 | 1 | 天正电气
3 | 电流互感器 | BH-0.66 30ⅠB 100/5A 0.5级 | 只 | 3
4 | 控制与保护开关 | TGK1-45 C/M32/06MFG(祥云3.0) | 只 | 3 | 天正电气
5 | 控制与保护开关 | TGK1-45 C/M1/06MFG(祥云3.0) | 只 | 2 | 天正电气
6 | 交流微型隔离开关 | TGH1N-125 3P 63A(祥云3.0) | 只 | 3 | 天正电气
7 | 电压/电流信号传感器 | ZXVI | 只 | 5
8 | 交流微型断路器 | TGB1N-63 1P C6(祥云3.0) | 只 | 1 | 天正电气
9 | 交流微型断路器 | TGB1N-63 4P C32(祥云3.0) | 只 | 1 | 天正电气
10 | 浪涌保护器 | 40KA/4P | 台 | 1 | 国内优质
11 | 箱体:(高*宽*深) | XM:900*600*200. | 台 | 1
12 | 辅料 | 配电箱辅料30 | 批 | 1 | 国内优质
13 | 人工 | 人工7 | 台 | 1
14 | 小计
15 | 综合费
16 | 税金
17 | 单台合计
| 总计 |  | 台 | 1
4-44 | 柜号：2PYX1 | 型号： |  |  | 排烟风机配电箱 | 生产车间三
序号 | 元件名称 | 型号规格 | 单位 | 数量 | 生产厂家 | 备注
1 | 交流塑壳断路器 | TGM1-125L/4208B 80A | 只 | 2 | 天正电气
2 | 双电源自动转换开关 | TGLD-160/4 160A PC级 电网-电网 一体式 | 只 | 1 | 天正电气
3 | 电流互感器 | BH-0.66 30ⅠB 100/5A 0.5级 | 只 | 3
4 | 控制与保护开关 | TGK1-45 C/M32/06MFG(祥云3.0) | 只 | 3 | 天正电气
5 | 控制与保护开关 | TGK1-45 C/M1/06MFG(祥云3.0) | 只 | 2 | 天正电气
6 | 交流微型隔离开关 | TGH1N-125 3P 63A(祥云3.0) | 只 | 3 | 天正电气
7 | 电压/电流信号传感器 | ZXVI | 只 | 5
8 | 交流微型断路器 | TGB1N-63 1P C6(祥云3.0) | 只 | 1 | 天正电气
9 | 交流微型断路器 | TGB1N-63 4P C32(祥云3.0) | 只 | 1 | 天正电气
10 | 浪涌保护器 | 40KA/4P | 台 | 1 | 国内优质
11 | 箱体:(高*宽*深) | XM:900*600*200. | 台 | 1
12 | 辅料 | 配电箱辅料30 | 批 | 1 | 国内优质
13 | 人工 | 人工7 | 台 | 1
14 | 小计
15 | 综合费
16 | 税金
17 | 单台合计
| 总计 |  | 台 | 1
4-45 | 柜号：AL1~6 | 型号： |  |  | 照明配电箱 | 生产车间四
序号 | 元件名称 | 型号规格 | 单位 | 数量 | 生产厂家 | 备注
1 | 交流微型隔离开关 | TGH1N-125 4P 100A(祥云3.0) | 只 | 1 | 天正电气
2 | 交流微型断路器 | TGB1N-63 3P C63(祥云3.0) | 只 | 1 | 天正电气
3 | 交流微型断路器 | TGB1N-63 1P C20(祥云3.0) | 只 | 9 | 天正电气
4 | 交流微型漏电断路器 | TGB1NLE-32 2P C20 30mA(祥云3.0) | 只 | 2 | 天正电气
5 | 火灾报警器 | 50A | 个 | 1
6 | 交流接触器 | CJX2-1810 220V | 只 | 3 | 天正电气
7 | 按钮 | LA38-11 | 个 | 18
8 | 中间继电器 | HH54P DC24V | 个 | 3
9 | 电压端子 | UK-3N | 个 | 10
10 | 二次熔断器 | RT18-32 6A | 个 | 4
11 | 二次导线 | BVR-1.5m㎡ | 米 | 30
12 | 一次导线 | BV-6m㎡ | 米 | 20
13 | N/PE排 | 20*3 | 批 | 1
14 | 辅料 |  | 批 | 1
15 | 箱体:(高*宽*深) | XM:900*800*200 | 台 | 1
16 | 小计
17 | 综合费
18 | 税金
19 | 单台合计
| 总计 |  | 台 | 6
4-46 | 柜号：1ALE1 | 型号： |  |  | 应急照明配电箱 | 生产车间四
序号 | 元件名称 | 型号规格 | 单位 | 数量 | 生产厂家 | 备注
1 | 双电源自动转换开关 | TGLD-100/4 63A PC级 电网-电网 一体式 | 只 | 1 | 天正电气
2 | 交流微型断路器 | TGB1N-63 4P C32(祥云3.0) | 只 | 2 | 天正电气
3 | 交流微型断路器 | TGB1N-63 2P C16(祥云3.0) | 只 | 8 | 天正电气
4 | 交流微型漏电断路器 | TGB1NLE-32 2P C20 30mA(祥云3.0) | 只 | 1 | 天正电气
5 | 电流互感器 | BH-0.66-75/5 0.5 30B | 个 | 3
6 | 三相电流表 | QY80-3AI | 个 | 1
7 | 三相电压表 | QY80-3AV | 个 | 2
8 | 火灾报警器 | 50A | 个 | 1
9 | 电源监控 | 25A | 个 | 1
10 | 交流接触器 | CJX2-1810 220V | 只 | 3 | 天正电气
11 | 中间继电器 | HH54P DC24V | 个 | 3
12 | 浪涌保护器 | 20KVA | 个 | 1
13 | 指示灯 | AD16-22 AC/DC220V | 个 | 2
14 | 电压端子 | UK-5N | 个 | 4
15 | 二次熔断器 | RT14-32 6A | 个 | 12
16 | 二次导线 | BVR-1.5m㎡ | 米 | 30
17 | 一次导线 | BV-4m㎡ | 米 | 20
18 | N/PE排 | 20*3 | 批 | 1
19 | 辅料 |  | 批 | 1
20 | 箱体:(高*宽*深) | XM:800*600*200 | 台 | 1
21 | 小计
22 | 综合费
23 | 税金
24 | 单台合计
| 总计 |  | 台 | 1
4-47 | 柜号：DTX11 | 型号： |  |  | 电梯机房 | 生产车间四
序号 | 元件名称 | 型号规格 | 单位 | 数量 | 生产厂家 | 备注
1 | 交流塑壳断路器 | TGM1-125L/3340 63A/分励电压 AC110V | 只 | 1 | 天正电气
2 | 交流塑壳断路器 | TGM1-63L/3300 32A | 只 | 2 | 天正电气
3 | 交流微型断路器 | TGB1N-63 2P C16(祥云3.0) | 只 | 4 | 天正电气
4 | 交流微型漏电断路器 | TGB1NLE-32 2P C20 30mA(祥云3.0) | 只 | 3 | 天正电气
5 | 控制变压器 | 1000VA 220V/24V | 个 | 1
6 | 电流互感器 | BH-0.66-150/5 0.5 30B | 个 | 3
7 | 三相电流表 | QY80-3AI | 个 | 1
8 | 火灾报警器 | 100A | 个 | 1
9 | 浪涌保护器 | 20KVA | 个 | 1
10 | 指示灯 | AD16-22 AC/DC220V | 个 | 2
11 | 电压端子 | UK-5N | 个 | 18
12 | 二次熔断器 | RT14-32 6A | 个 | 9
13 | 二次导线 | BVR-1.5m㎡ | 米 | 30
14 | 一次导线 | BV-4m㎡ | 米 | 20
15 | N/PE排 | 20*3 | 批 | 1
16 | 辅料 |  | 批 | 1
17 | 柜体:(高*宽*深) | XL:1500*600*350 | 台 | 1
18 | 小计
19 | 综合费
20 | 税金
21 | 单台合计
| 总计 |  | 台 | 1
4-48 | 柜号：DTX11 | 型号： |  |  | 电梯机房 | 生产车间四
序号 | 元件名称 | 型号规格 | 单位 | 数量 | 生产厂家 | 备注
1 | 交流塑壳断路器 | TGM1-125L/3340 63A/分励电压 AC110V | 只 | 1 | 天正电气
2 | 交流塑壳断路器 | TGM1-63L/3300 32A | 只 | 2 | 天正电气
3 | 交流微型断路器 | TGB1N-63 2P C16(祥云3.0) | 只 | 4 | 天正电气
4 | 交流微型漏电断路器 | TGB1NLE-32 2P C20 30mA(祥云3.0) | 只 | 3 | 天正电气
5 | 控制变压器 | 1000VA 220V/24V | 个 | 1
6 | 电流互感器 | BH-0.66-150/5 0.5 30B | 个 | 3
7 | 三相电流表 | QY80-3AI | 个 | 1
8 | 火灾报警器 | 100A | 个 | 1
9 | 浪涌保护器 | 20KVA | 个 | 1
10 | 指示灯 | AD16-22 AC/DC220V | 个 | 2
11 | 电压端子 | UK-5N | 个 | 18
12 | 二次熔断器 | RT14-32 6A | 个 | 9
13 | 二次导线 | BVR-1.5m㎡ | 米 | 30
14 | 一次导线 | BV-4m㎡ | 米 | 20
15 | N/PE排 | 20*3 | 批 | 1
16 | 辅料 |  | 批 | 1
17 | 柜体:(高*宽*深) | XL:1500*600*350 | 台 | 1
18 | 小计
19 | 综合费
20 | 税金
21 | 单台合计
| 总计 |  | 台 | 1
4-49 | 柜号：CQZM | 型号： |  |  | 厂区室外照明配电箱 | 生产车间四
序号 | 元件名称 | 型号规格 | 单位 | 数量 | 生产厂家 | 备注
1 | 交流塑壳断路器 | TGM1-125L/3340 50A/分励电压 AC110V | 只 | 1 | 天正电气
2 | 电流互感器 | BH-0.66-75/5 0.5 30B | 个 | 3
3 | 电流电压组合表 | QY42-3UI | 个 | 1
4 | 交流微型断路器 | TGB1N-63 4P C20(祥云3.0) | 只 | 7 | 天正电气
5 | 交流接触器 | CJX2-1810 220V | 只 | 7 | 天正电气
6 | 按钮 | LA38-11 | 个 | 21
7 | 中间继电器 | HH54P DC24V | 个 | 15
8 | 电压端子 | UK-3N | 个 | 80
9 | 二次熔断器 | RT18-32 6A | 个 | 7
10 | 指示灯 | AD16-22 | 个 | 14
11 | 二次导线 | BVR-1.5m㎡ | 米 | 100
12 | 一次导线 | BV-6m㎡ | 米 | 20
13 | N/PE排 | 20*3 | 批 | 1
14 | 辅料 |  | 批 | 1
15 | 箱体:(高*宽*深) | XM:900*800*200 | 台 | 1
16 | 小计
17 | 综合费
18 | 税金
19 | 单台合计
| 总计 |  | 台 | 1
4-50 | 柜号：1MX1 | 型号： |  |  | 照明配电箱 | 生产车间四
序号 | 元件名称 | 型号规格 | 单位 | 数量 | 生产厂家 | 备注
1 | 交流微型断路器 | TGB1N-63 4P C32(祥云3.0) | 只 | 1 | 天正电气
2 | 交流微型断路器 | TGB1N-63 1P C16(祥云3.0) | 只 | 7 | 天正电气
3 | 交流微型漏电断路器 | TGB1NLE-32 2P C16 30mA(祥云3.0) | 只 | 1 | 天正电气
4 | 交流微型断路器 | TGB1N-63 4P C32(祥云3.0) | 只 | 1 | 天正电气
5 | 浪涌保护器 | 40KA/4P | 台 | 1 | 国内优质
6 | 箱体:(暗装) | PZ30-30 暗装 双排 | 个 | 1
7 | 辅料 | 配电箱辅料6 | 批 | 1 | 国内优质
8 | 人工 | 人工79 | 台 | 1
9 | 小计
10 | 综合费
11 | 税金
12 | 单台合计
| 总计 |  | 台 | 1
4-51 | 柜号：BDX1 | 型号： |  |  | 总变配电房配电箱 | 生产车间四
序号 | 元件名称 | 型号规格 | 单位 | 数量 | 生产厂家 | 备注
1 | 交流塑壳断路器 | TGM1-63L/4208B 32A | 只 | 2 | 天正电气
2 | 双电源自动转换开关 | TGLD-100/4 100A PC级 电网-电网 一体式 | 只 | 1 | 天正电气
3 | 电流互感器 | BH-0.66 30ⅠB 50/5A 0.5级 | 只 | 3
4 | 控制与保护开关 | TGK1-45 C/M3/06MG(祥云3.0) | 只 | 1 | 天正电气
5 | 控制与保护开关 | TGK1-45 C/M1/06MG(祥云3.0) | 只 | 1 | 天正电气
6 | 控制与保护开关 | TGK1-45 C/M6/06MG(祥云3.0) | 只 | 1 | 天正电气
7 | 交流微型漏电断路器 | TGB1NLE-32 2P C16 30mA(祥云3.0) | 只 | 5 | 天正电气
8 | 交流微型漏电断路器 | TGB1NLE-32 2P C20 30mA(祥云3.0) | 只 | 1 | 天正电气
9 | 交流微型断路器 | TGB1N-63 1P C16(祥云3.0) | 只 | 2 | 天正电气
10 | 交流微型断路器 | TGB1N-63 3P C20(祥云3.0) | 只 | 1 | 天正电气
11 | 交流微型断路器 | TGB1N-63 4P C50(祥云3.0) | 只 | 1 | 天正电气
12 | 浪涌保护器 | 40KA/4P | 台 | 1 | 国内优质
13 | 箱体:(高*宽*深) | XM:900*600*200. | 台 | 1
14 | 辅料 | 低压柜辅料 | 批 | 1 | 国内优质
15 | 人工 | 人工7 | 台 | 1
16 | 小计
17 | 综合费
18 | 税金
19 | 单台合计
| 总计 |  | 台 | 1
4-52 | 柜号：1PYX1 | 型号： |  |  | 排烟风机配电箱 | 生产车间四
序号 | 元件名称 | 型号规格 | 单位 | 数量 | 生产厂家 | 备注
1 | 交流塑壳断路器 | TGM1-125L/4208B 80A | 只 | 2 | 天正电气
2 | 双电源自动转换开关 | TGLD-160/4 160A PC级 电网-电网 一体式 | 只 | 1 | 天正电气
3 | 电流互感器 | BH-0.66 30ⅠB 100/5A 0.5级 | 只 | 3
4 | 控制与保护开关 | TGK1-45 C/M32/06MFG(祥云3.0) | 只 | 2 | 天正电气
5 | 交流微型隔离开关 | TGH1N-125 3P 63A(祥云3.0) | 只 | 2 | 天正电气
6 | 电压/电流信号传感器 | ZXVI | 只 | 2
7 | 交流微型断路器 | TGB1N-63 1P C6(祥云3.0) | 只 | 1 | 天正电气
8 | 交流微型断路器 | TGB1N-63 4P C32(祥云3.0) | 只 | 1 | 天正电气
9 | 浪涌保护器 | 40KA/4P | 台 | 1 | 国内优质
10 | 箱体:(高*宽*深) | XM:900*600*200. | 台 | 1
11 | 辅料 | 低压柜辅料 | 批 | 1 | 国内优质
12 | 人工 | 人工7 | 台 | 1
13 | 小计
14 | 综合费
15 | 税金
16 | 单台合计
| 总计 |  | 台 | 1
4-53 | 柜号：1PYX1 | 型号： |  |  | 排烟风机配电箱 | 生产车间四
序号 | 元件名称 | 型号规格 | 单位 | 数量 | 生产厂家 | 备注
1 | 交流塑壳断路器 | TGM1-125L/4208B 80A | 只 | 2 | 天正电气
2 | 双电源自动转换开关 | TGLD-160/4 160A PC级 电网-电网 一体式 | 只 | 1 | 天正电气
3 | 电流互感器 | BH-0.66 30ⅠB 100/5A 0.5级 | 只 | 3
4 | 控制与保护开关 | TGK1-45 C/M32/06MFG(祥云3.0) | 只 | 2 | 天正电气
5 | 电压/电流信号传感器 | ZXVI | 只 | 2
6 | 交流微型隔离开关 | TGH1N-125 3P 63A(祥云3.0) | 只 | 2 | 天正电气
7 | 交流微型断路器 | TGB1N-63 1P C6(祥云3.0) | 只 | 1 | 天正电气
8 | 交流微型断路器 | TGB1N-63 4P C32(祥云3.0) | 只 | 1 | 天正电气
9 | 浪涌保护器 | 40KA/4P | 台 | 1 | 国内优质
10 | 箱体:(高*宽*深) | XM:900*600*200. | 台 | 1
11 | 辅料 | 低压柜辅料 | 批 | 1 | 国内优质
12 | 人工 | 人工7 | 台 | 1
13 | 小计
14 | 综合费
15 | 税金
16 | 单台合计
| 总计 |  | 台 | 1
4-54 | 柜号：BDX1 | 型号： |  |  | 变电所配电箱 | 生产车间四
序号 | 元件名称 | 型号规格 | 单位 | 数量 | 生产厂家 | 备注
1 | 交流塑壳断路器 | TGM1-125L/4300B 125A | 只 | 2 | 天正电气
2 | 双电源自动转换开关 | TGLD-160/4 160A PC级 电网-电网 一体式 | 只 | 1 | 天正电气
3 | 交流微型漏电断路器 | TGB1NLE-32 2P C20 30mA(祥云3.0) | 只 | 4 | 天正电气
4 | 控制与保护开关 | TGK1-45 C/M3/06MG(祥云3.0) | 只 | 1 | 天正电气
5 | 控制与保护开关 | TGK1-45 C/M1/06MG(祥云3.0) | 只 | 1 | 天正电气
6 | 控制与保护开关 | TGK1-45 C/M12/06MG(祥云3.0) | 只 | 1 | 天正电气
7 | 控制与保护开关 | TGK1-45 C/M16/06MG(祥云3.0) | 只 | 1 | 天正电气
8 | 交流微型漏电断路器 | TGB1NLE-32 2P C16 30mA(祥云3.0) | 只 | 5 | 天正电气
9 | 交流微型断路器 | TGB1N-63 1P C16(祥云3.0) | 只 | 2 | 天正电气
10 | 交流微型断路器 | TGB1N-63 1P C10(祥云3.0) | 只 | 3 | 天正电气
11 | 交流微型断路器 | TGB1N-63 2P C16(祥云3.0) | 只 | 1 | 天正电气
12 | 交流微型断路器 | TGB1N-63 3P C32(祥云3.0) | 只 | 2 | 天正电气
13 | 交流微型断路器 | TGB1N-63 4P C32(祥云3.0) | 只 | 1 | 天正电气
14 | 浪涌保护器 | 40KA/4P | 台 | 1 | 国内优质
15 | 箱体:(高*宽*深) | XM:900*700*200. | 台 | 1
16 | 辅料 | 配电箱辅料27 | 批 | 1 | 国内优质
17 | 人工 | 人工7 | 台 | 1
18 | 小计
19 | 综合费
20 | 税金
21 | 单台合计
| 总计 |  | 台 | 1
4-55 | 柜号：ALE | 型号： |  |  | 应急照明双电源切换配电箱系统图 | 生产车间四
序号 | 元件名称 | 型号规格 | 单位 | 数量 | 生产厂家 | 备注
1 | 交流塑壳断路器 | TGM1-63L/3208 16A | 只 | 2 | 天正电气
2 | 双电源自动转换开关 | TGLD-100/4 16A PC级 电网-电网 一体式 | 只 | 1 | 天正电气
3 | 交流微型断路器 | TGB1N-63 4P C32(祥云3.0) | 只 | 1 | 天正电气
4 | 浪涌保护器 | 40KA/4P | 台 | 1 | 国内优质
5 | 交流微型断路器 | TGB1N-63 1P C16(祥云3.0) | 只 | 7 | 天正电气
6 | 交流接触器 | CJX2-1810 220V | 只 | 6 | 天正电气
7 | 箱体:(高*宽*深) | XM:800*600*200. | 台 | 1
8 | 辅料 | 配电箱辅料22 | 批 | 1 | 国内优质
9 | 人工 | 人工7 | 台 | 1
10 | 小计
11 | 综合费
12 | 税金
13 | 单台合计
| 总计 |  | 台 | 1
4-56 | 柜号：DT | 型号： |  |  | 消防电梯双电源切换箱接线图 | 生产车间四
序号 | 元件名称 | 型号规格 | 单位 | 数量 | 生产厂家 | 备注
1 | 交流塑壳断路器 | TGM1-125L/3208 125A | 只 | 2 | 天正电气
2 | 双电源自动转换开关 | TGLD-160/4 125A PC级 电网-电网 一体式 | 只 | 1 | 天正电气
3 | 三相导轨式电能表 | 1.5(6)A/三相电表 | 只 | 1
4 | 电流互感器 | BH-0.66 30Ⅰ 150/5A 0.5级 | 只 | 3
5 | 交流微型断路器 | TGB1N-63 4P C32(祥云3.0) | 只 | 1 | 天正电气
6 | 浪涌保护器 | 40KA/4P | 台 | 1 | 国内优质
7 | 交流塑壳断路器 | TGM1-63L/3208 50A | 只 | 2 | 天正电气
8 | 交流微型断路器 | TGB1N-63 1P C16(祥云3.0) | 只 | 2 | 天正电气
9 | 交流微型漏电断路器 | TGB1NLE-32 2P C16 30mA(祥云3.0) | 只 | 4 | 天正电气
10 | 控制变压器 | BK-400VA(铜) 220/36 隔离 | 只 | 2
11 | 交流微型断路器 | TGB1N-63 1P C10(祥云3.0) | 只 | 2 | 天正电气
12 | 箱体:(高*宽*深) | XM:900*600*200. | 台 | 1
13 | 辅料 | 配电箱辅料22 | 批 | 1 | 国内优质
14 | 人工 | 人工7 | 台 | 1
15 | 小计
16 | 综合费
17 | 税金
18 | 单台合计
| 总计 |  | 台 | 1
4-57 | 柜号：AL1~6照明总箱 | 型号： |  |  |  | 生产车间四
序号 | 元件名称 | 型号规格 | 单位 | 数量 | 生产厂家 | 备注
1 | 交流微型隔离开关 | TGH1N-125 4P 63A(祥云3.0) | 只 | 1 | 天正电气
2 | 三相导轨式电能表 | 1.5(6)A/三相电表 | 只 | 1
3 | 交流微型断路器 | TGB1N-63 4P C32(祥云3.0) | 只 | 1 | 天正电气
4 | 浪涌保护器 | 40KA/4P | 台 | 1 | 国内优质
5 | 电流互感器 | BH-0.66 30ⅠB 75/5A 0.5级 | 只 | 3
6 | 交流塑壳断路器 | TGM1-63L/3300 32A | 只 | 6 | 天正电气
7 | 箱体:(高*宽*深) | XM:800*700*200. | 台 | 1
8 | 辅料 | 配电箱辅料22 | 批 | 1 | 国内优质
9 | 人工 | 人工57 | 台 | 1
10 | 小计
11 | 综合费
12 | 税金
13 | 单台合计
| 总计 |  | 台 | 1
4-58 | 柜号：EAPX | 型号： |  |  | 总配电箱 | 水泵房
序号 | 元件名称 | 型号规格 | 单位 | 数量 | 生产厂家 | 备注
1 | 交流塑壳断路器 | TGM1-400M/4208B 350A | 只 | 2 | 天正电气
2 | 电压信号传感器 | ZXVA | 只 | 1
3 | 双电源自动转换开关 | TGQ1N-400L/4 C 400A(祥云3.0) | 只 | 1 | 天正电气
4 | 电流互感器 | BH-0.66 30Ⅰ 400/5A 0.5级 | 只 | 3
5 | 交流塑壳断路器 | TGM1-125L/3208 125A | 只 | 2 | 天正电气
6 | 交流塑壳断路器 | TGM1-63L/3208 63A | 只 | 1 | 天正电气
7 | 交流塑壳断路器 | TGM1-63L/3208 25A | 只 | 1 | 天正电气
8 | 控制与保护开关 | TGK1-45 C/M1/06MFG(祥云3.0) | 只 | 1 | 天正电气
9 | 交流微型断路器 | TGB1N-63 2P C16(祥云3.0) | 只 | 1 | 天正电气
10 | 交流微型断路器 | TGB1N-63 1P C10(祥云3.0) | 只 | 1 | 天正电气
11 | 交流塑壳断路器 | TGM1-63L/3208 32A | 只 | 1 | 天正电气
12 | 交流微型断路器 | TGB1N-63 1P C6(祥云3.0) | 只 | 1 | 天正电气
13 | 交流微型断路器 | TGB1N-63 4P C63(祥云3.0) | 只 | 1 | 天正电气
14 | 浪涌保护器 | 40KA/4P | 台 | 1 | 国内优质
15 | 电压/电流信号传感器 | ZXVI | 只 | 5
16 | 多功能数显表 | 多功能数显表 | 只 | 1 | 国内优质
17 | 柜体:(高*宽*深) | XL:1500*600*350 | 台 | 1
18 | 辅料 | 配电箱辅料34 | 批 | 1 | 国内优质
19 | 人工 | 人工5 | 台 | 1
20 | 小计
21 | 综合费
22 | 税金
23 | 单台合计
| 总计 |  | 台 | 1
4-59 | 柜号：XHSB1 | 型号： |  |  | 消火栓主泵配电箱 | 水泵房
序号 | 元件名称 | 型号规格 | 单位 | 数量 | 生产厂家 | 备注
1 | 交流塑壳断路器 | TGM1-250L/3208 160A | 只 | 1 | 天正电气
2 | 电压信号传感器 | ZXVA | 只 | 1
3 | 电流互感器 | BH-0.66 30Ⅰ 200/5A 0.5级 | 只 | 3
4 | 交流塑壳断路器 | TGM1-125L/3208 125A | 只 | 2 | 天正电气
5 | 电压/电流信号传感器 | ZXVI | 只 | 2
6 | 软启动器 | 55KW | 只 | 2
7 | 交流接触器 | CJX2-170 220V | 只 | 2 | 天正电气
8 | 交流微型断路器 | TGB1N-63 1P C6(祥云3.0) | 只 | 1 | 天正电气
9 | 交流微型断路器 | TGB1N-63 4P C32(祥云3.0) | 只 | 1 | 天正电气
10 | 浪涌保护器 | 40KA/4P | 台 | 1 | 国内优质
11 | 柜体:(高*宽*深) | XL:1600*600*350 | 台 | 1
12 | 辅料 | 配电箱辅料30 | 批 | 1 | 国内优质
13 | 人工 | 人工5 | 台 | 1
14 | 小计
15 | 综合费
16 | 税金
17 | 单台合计
| 总计 |  | 台 | 1
4-60 | 柜号：XHSB2 | 型号： |  |  | 消火栓主泵配电箱 | 水泵房
序号 | 元件名称 | 型号规格 | 单位 | 数量 | 生产厂家 | 备注
1 | 交流塑壳断路器 | TGM1-63L/3208 63A | 只 | 3 | 天正电气
2 | 电压信号传感器 | ZXVA | 只 | 1
3 | 电流互感器 | BH-0.66 30Ⅰ 250/5A 0.5级 | 只 | 3
4 | 电压/电流信号传感器 | ZXVI | 只 | 2
5 | 软启动器 | 55KW | 只 | 2
6 | 交流接触器 | CJX2-170 220V | 只 | 2 | 天正电气
7 | 交流微型断路器 | TGB1N-63 1P C6(祥云3.0) | 只 | 1 | 天正电气
8 | 交流微型断路器 | TGB1N-63 4P C32(祥云3.0) | 只 | 1 | 天正电气
9 | 浪涌保护器 | 40KA/4P | 台 | 1 | 国内优质
10 | 柜体:(高*宽*深) | 1000725 | 台 | 1
11 | 辅料 | 低压柜辅料 | 批 | 1 | 国内优质
12 | 人工 | 人工7 | 台 | 1
13 | 小计
14 | 综合费
15 | 税金
16 | 单台合计
| 总计 |  | 台 | 1
4-61 | 柜号：PLBX | 型号： |  |  | 喷淋泵主泵配电箱 | 水泵房
序号 | 元件名称 | 型号规格 | 单位 | 数量 | 生产厂家 | 备注
1 | 交流塑壳断路器 | TGM1-250L/3208 160A | 只 | 1 | 天正电气
2 | 电压信号传感器 | ZXVA | 只 | 1
3 | 电流互感器 | BH-0.66 30Ⅰ 200/5A 0.5级 | 只 | 3
4 | 交流塑壳断路器 | TGM1-125L/3208 125A | 只 | 2 | 天正电气
5 | 交流微型断路器 | TGB1N-63 1P C6(祥云3.0) | 只 | 1 | 天正电气
6 | 交流微型断路器 | TGB1N-63 4P C32(祥云3.0) | 只 | 1 | 天正电气
7 | 浪涌保护器 | 40KA/4P | 台 | 1 | 国内优质
8 | 电压/电流信号传感器 | ZXVI | 只 | 2
9 | 软启动器 | 55KW | 只 | 2
10 | 交流接触器 | CJX2-170 220V | 只 | 2 | 天正电气
11 | 柜体:(高*宽*深) | 1000725 | 台 | 1
12 | 辅料 | 低压柜辅料 | 批 | 1 | 国内优质
13 | 人工 | 人工7 | 台 | 1
14 | 小计
15 | 综合费
16 | 税金
17 | 单台合计
| 总计 |  | 台 | 1
4-62 | 柜号：QSBX | 型号： |  |  | 动力配电箱 | 水泵房
序号 | 元件名称 | 型号规格 | 单位 | 数量 | 生产厂家 | 备注
1 | 交流塑壳断路器 | TGM1-63L/4208B 20A | 只 | 1 | 天正电气
2 | 电压信号传感器 | ZXVA | 只 | 1
3 | 电流互感器 | BH-0.66 30ⅠB 30/5A 5匝 0.5级 | 只 | 3
4 | 控制与保护开关 | TGK1-45 C/M6/06MLG(祥云3.0) | 只 | 2 | 天正电气
5 | 交流微型断路器 | TGB1N-63 1P C6(祥云3.0) | 只 | 1 | 天正电气
6 | 交流微型断路器 | TGB1N-63 4P C25(祥云3.0) | 只 | 1 | 天正电气
7 | 浪涌保护器 | 40KA/4P | 台 | 1 | 国内优质
8 | 箱体:(高*宽*深) | XM:800*600*200. | 台 | 1
9 | 辅料 | 低压柜辅料 | 批 | 1 | 国内优质
10 | 人工 | 人工7 | 台 | 1
11 | 小计
12 | 综合费
13 | 税金
14 | 单台合计
| 总计 |  | 台 | 1
4-63 | 柜号：6-AA1 | 型号： |  |  | 电源配电箱 | 门卫
序号 | 元件名称 | 型号规格 | 单位 | 数量 | 生产厂家 | 备注
1 | 交流塑壳断路器 | TGM1-125L/4340B 50A AC220V | 只 | 1 | 天正电气
2 | 电流互感器 | BH-0.66-75/5 0.5 30B | 个 | 3
3 | 电流电压组合表 | QY42-3UI | 个 | 1
4 | 交流微型断路器 | TGB1N-63 1P C16(祥云3.0) | 只 | 2 | 天正电气
5 | 交流微型漏电断路器 | TGB1NLE-32 2P C20 30mA(祥云3.0) | 只 | 4 | 天正电气
6 | 浪涌保护器 | 20KVA | 个 | 1
7 | 中间继电器 | HH54P DC24V | 个 | 1
8 | 电压端子 | UK-3N | 个 | 5
9 | 二次熔断器 | RT18-32 6A | 个 | 1
10 | 二次导线 | BVR-1.5m㎡ | 米 | 10
11 | 一次导线 | BV-6m㎡ | 米 | 30
12 | N/PE排 | 20*3 | 批 | 1
13 | 辅料 |  | 批 | 1
14 | 箱体:(高*宽*深) | XM:800*600*200 | 台 | 1
15 | 小计
16 | 综合费
17 | 税金
18 | 单台合计
| 总计 |  | 台 | 1
桥架
变压器SCB13-800kVA及母线
6-2 | 柜号：母线及人工 | 型号：
序号 | 元件名称 | 型号规格 | 单位 | 数量 | 生产厂家 | 备注
1 | 铜排 | TMY 100*8 | 米 | 15
2 | 人工 |  |  | 1
3 | 小计
4 | 综合费
5 | 税金
6 | 单台合计
| 总计 |  | 台 | 1
电缆连接及配电室配套辅料
7-1 | 柜号：1 | 型号： |  |  | 电缆连接及配电室配套辅料
序号 | 元件名称 | 型号规格 | 单位 | 数量 | 生产厂家 | 备注
1 | 高压绝缘地垫 |  | 米 | 90
2 | 地板漆 |  | m2 | 387
3 | 一次走向图 |  | 张 | 1
4 | 工具柜 |  | 个 | 1
5 | 电缆连接人工 |  |  | 1
6 | 高压电缆终端头 | 3x185 | 套 | 2
7 | 高压电缆终端头 | 3x35 | 套 | 2
8 | 高压电缆终端头 | 3x50 | 套 | 2
9 | 高压电缆终端头 | 3x95 | 套 | 2
10 | 低压铜鼻子 | DT-10 | 个 | 150
11 | 低压铜鼻子 | DT-16 | 个 | 224
12 | 低压铜鼻子 | DT-25 | 个 | 116
13 | 低压铜鼻子 | DT-35 | 个 | 12
14 | 低压铜鼻子 | DT-50 | 个 | 80
15 | 低压铜鼻子 | DT-70 | 个 | 64
16 | 低压铜鼻子 | DT-120 | 个 | 72
17 | 低压铜鼻子 | DT-150 | 个 | 16
18 | 低压铜鼻子 | DT-240 | 个 | 56
19 | 小计
20 | 综合费
21 | 税金
22 | 单台合计
| 总计 |  | 台 | 1
7-2 | 柜号：2 | 型号： |  |  | 母线槽
序号 | 元件名称 | 型号规格 | 单位 | 数量 | 生产厂家 | 备注
1 | 桥架 |  | 米 | 9
2 | 铜排 | TMY 120*10 | 米 | 44
3 | 桥架 |  | 米 | 15
4 | 铜排 | TMY 120*10 | 米 | 68
5 | 人工 |  |  | 1
6 | 铜排 | TMY 100*8 | 米 | 15 |  | 2AT变压器母线
7 | 小计
8 | 综合费
9 | 税金
10 | 单台合计
| 总计 |  | 台 | 1

## 现场照片
关于重庆达创机电设备有限公司年产一万台套机电设备产业化项目配电设备遗失、损坏
现场情况说明
1、根据甲方现场：配电箱、配电柜、变压器、桥架缺少的元器件、铜排、
导线、壳体等进行了清理。
2、断路器等元器件接线端都被破坏，长时间未使用，触点氧化、锈蚀，无法使用，
需重新全部更换。
3、配电柜铜排全部遗失，每台都需重新测量，计算，下料，机器折弯等等一系列操作，
故所有柜子都需拉回重新装配。
4、以下是现场照片

## 屏柜分项表 (hidden)
报价日期：2023-12-22
文件编号：202312210029
重庆市林辉电气设备有限公司
成套设备报价(明细)
项目单位：
项目名称：关于重庆达创机电设备有限公司年产一万台套机电设备产业化项目配电设备遗失、损坏清单及价格
联系人： |  | 联系电话： |  |  | 金额单位：人民币元
中置柜KYN28
1-1 | 柜号：1G1 | 型号： | KYN28 |  | 进线辅柜
序号 | 元件名称 | 型号规格 | 单位 | 数量 | 生产厂家 | 备注
1 | 铜排 | TMY 80*8 | 米 | 2.4
2 | 铜排 | TMY 80*8 | 米 | 6
3 | 铜排 | TMY 60*6 | 米 | 0.8
4 | 辅料 | 高压柜辅料 | 批 | 1 | 国内优质
5 | 小计
6 | 综合费
7 | 税金
8 | 单台合计
| 总计 |  | 台 | 1
1-2 | 柜号：1G2 | 型号： | KYN28 |  | 进线柜
序号 | 元件名称 | 型号规格 | 单位 | 数量 | 生产厂家 | 备注
1 | 铜排 | TMY 80*8 | 米 | 2.4
2 | 铜排 | TMY 80*8 | 米 | 6
3 | 铜排 | TMY 60*6 | 米 | 0.8
4 | 辅料 | 高压柜辅料 | 批 | 1 | 国内优质
5 | 小计
6 | 综合费
7 | 税金
8 | 单台合计
| 总计 |  | 台 | 1
1-3 | 柜号：1G3 | 型号： | KYN28 |  | 计量柜
序号 | 元件名称 | 型号规格 | 单位 | 数量 | 生产厂家 | 备注
1 | 铜排 | TMY 80*8 | 米 | 7
2 | 铜排 | TMY 60*6 | 米 | 0.8
3 | 辅料 | 高压柜辅料 | 批 | 1 | 国内优质
4 | 小计
5 | 综合费
6 | 税金
7 | 单台合计
| 总计 |  | 台 | 1
1-4 | 柜号：1G4 | 型号： | KYN28 |  | PT柜
序号 | 元件名称 | 型号规格 | 单位 | 数量 | 生产厂家 | 备注
1 | 铜排 | TMY 80*8 | 米 | 2.4
2 | 铜排 | TMY 20*3 | 米 | 5
3 | 铜排 | TMY 60*6 | 米 | 0.8
4 | 辅料 | 高压柜辅料 | 批 | 1 | 国内优质
5 | 小计
6 | 综合费
7 | 税金
8 | 单台合计
| 总计 |  | 台 | 1
1-5 | 柜号：1G5 | 型号： | KYN28 |  | 出线柜
序号 | 元件名称 | 型号规格 | 单位 | 数量 | 生产厂家 | 备注
1 | 铜排 | TMY 80*8 | 米 | 8.5
2 | 铜排 | TMY 20*3 | 米 | 0.6
3 | 铜排 | TMY 60*6 | 米 | 0.8
4 | 辅料 | 高压柜辅料 | 批 | 1 | 国内优质
5 | 小计
6 | 综合费
7 | 税金
8 | 单台合计
| 总计 |  | 台 | 1
1-6 | 柜号：1G6 | 型号： | KYN28 |  | 出线柜
序号 | 元件名称 | 型号规格 | 单位 | 数量 | 生产厂家 | 备注
1 | 铜排 | TMY 80*8 | 米 | 8.5
2 | 铜排 | TMY 20*3 | 米 | 0.6
3 | 铜排 | TMY 60*6 | 米 | 0.8
4 | 辅料 | 高压柜辅料 | 批 | 1 | 国内优质
5 | 小计
6 | 综合费
7 | 税金
8 | 单台合计
| 总计 |  | 台 | 1
1-7 | 柜号：1G7 | 型号： | KYN28 |  | 出线柜
序号 | 元件名称 | 型号规格 | 单位 | 数量 | 生产厂家 | 备注
1 | 铜排 | TMY 80*8 | 米 | 8.5
2 | 铜排 | TMY 20*3 | 米 | 0.6
3 | 铜排 | TMY 60*6 | 米 | 0.8
4 | 辅料 | 高压柜辅料 | 批 | 1 | 国内优质
5 | 小计
6 | 综合费
7 | 税金
8 | 单台合计
| 总计 |  | 台 | 1
1-8 | 柜号：1G8 | 型号： | KYN28 |  | 出线柜
序号 | 元件名称 | 型号规格 | 单位 | 数量 | 生产厂家 | 备注
1 | 铜排 | TMY 80*8 | 米 | 8.5
2 | 铜排 | TMY 20*3 | 米 | 0.6
3 | 铜排 | TMY 60*6 | 米 | 0.8
4 | 辅料 | 高压柜辅料 | 批 | 1 | 国内优质
5 | 小计
6 | 综合费
7 | 税金
8 | 单台合计
| 总计 |  | 台 | 1
变压器800KVA配件
2-1 | 柜号：G | 型号： |  |  | 变压器
序号 | 元件名称 | 型号规格 | 单位 | 数量 | 生产厂家 | 备注
1 | 分接片 |  | 个 | 2
2 | 连接铜管 |  | 根 | 3
3 | 铜排 | TMY 60*8 | 米 | 1.5
4 | 小计
5 | 综合费
6 | 税金
7 | 单台合计
| 总计 |  | 台 | 1
低压柜GCS
3-1 | 柜号：2D1 | 型号： | GCS |  | 进线柜
序号 | 元件名称 | 型号规格 | 单位 | 数量 | 生产厂家 | 备注
1 | 交流微型断路器 | TGB1N-125 4P B100(祥云3.0) | 只 | 1 | 天正电气
2 | 浪涌防雷保护器 | 100KA/4P | 只 | 1
3 | 电流互感器 | BH(SDH)-0.66 80Ⅱ 1500/5A 0.5级 | 只 | 4
4 | 眉头 | 800cm | 个 | 2
5 | 母线框 | 100*10 | 个 | 2
6 | 多功能数显表复合表 | 多功能数显表 | 只 | 1
7 | 温湿度控制器 | WSK-G AC220 带加热板100W | 个 | 1 | 福一开关
8 | 铜排 | TMY 100*10 | 米 | 3.2
9 | 铜排 | TMY 80*6 | 米 | 24
10 | 铜排 | TMY 80*8 | 米 | 0.8
11 | 辅料 | 低压柜辅料2 | 批 | 1 | 国内优质
12 | 小计
13 | 综合费
14 | 税金
15 | 单台合计
| 总计 |  | 台 | 1
3-2 | 柜号：2D2 | 型号： | GGJ |  | 电容柜
序号 | 元件名称 | 型号规格 | 单位 | 数量 | 生产厂家 | 备注
1 | 隔离开关熔断器组 | HH15(QSA)-630/30 500A 配熔芯 老式手柄 | 只 | 1 | 天正电气
2 | 交流微型断路器 | TGB1N-63 4P C32(祥云3.0) | 只 | 1 | 天正电气
3 | 浪涌保护器 | 40KA/4P | 台 | 1 | 国内优质
4 | 电流互感器 | BH(SDH)-0.66 40Ⅱ 600/5A 0.5级 | 只 | 3
5 | 交流微型断路器 | TGB1N-63 3P D63(祥云3.0) | 只 | 10 | 天正电气
6 | 复合开关 | TGFK-△/400V-60A | 只 | 10 | 天正电气
7 | 电抗器 | CKSG-1.75/0.45-7% | 只 | 10 | 天正电气
8 | 低压并联电容器 | BSMJ0.45-20-3 | 只 | 10 | 天正电气
9 | 眉头 | 1000cm | 个 | 2
10 | 母线框 | 100*10 | 个 | 1
11 | 无功补偿控制器 | JKW7CE-10 380V | 只 | 1 | 天正电气
12 | 多功能数显表复合表 | 多功能数显表 | 只 | 1
13 | 温湿度控制器 | WSK-G AC220 带加热板100W | 个 | 1 | 福一开关
14 | 铜排 | TMY 100*10 | 米 | 4
15 | 铜排 | TMY 40*4 | 米 | 5.5
16 | 一次导线 | BV-16mm2 | 米 | 40
17 | 铜排 | TMY 80*8 | 米 | 1
18 | 辅料 | 低压柜辅料3 | 批 | 1 | 国内优质
19 | 小计
20 | 综合费
21 | 税金
22 | 单台合计
| 总计 |  | 台 | 1
3-3 | 柜号：2D3 | 型号： | GGJ |  | 电容柜
序号 | 元件名称 | 型号规格 | 单位 | 数量 | 生产厂家 | 备注
1 | 隔离开关熔断器组 | HH15(QSA)-630/30 500A 配熔芯 老式手柄 | 只 | 1 | 天正电气
2 | 交流微型断路器 | TGB1N-63 4P C32(祥云3.0) | 只 | 1 | 天正电气
3 | 浪涌保护器 | 40KA/4P | 台 | 1 | 国内优质
4 | 电流互感器 | BH(SDH)-0.66 40Ⅱ 600/5A 0.5级 | 只 | 3
5 | 交流微型断路器 | TGB1N-63 3P D63(祥云3.0) | 只 | 10 | 天正电气
6 | 复合开关 | TGFK-△/400V-60A | 只 | 10 | 天正电气
7 | 电抗器 | CKSG-1.75/0.45-7% | 只 | 10 | 天正电气
8 | 低压并联电容器 | BSMJ0.45-20-3 | 只 | 10 | 天正电气
9 | 眉头 | 1000cm | 个 | 2
10 | 母线框 | 100*10 | 个 | 1
11 | 无功补偿控制器 | JKW7CE-10 380V | 只 | 1 | 天正电气
12 | 多功能数显表复合表 | 多功能数显表 | 只 | 1
13 | 温湿度控制器 | WSK-G AC220 带加热板100W | 个 | 1 | 福一开关
14 | 铜排 | TMY 100*10 | 米 | 4
15 | 铜排 | TMY 40*4 | 米 | 5.5
16 | 一次导线 | BV-16mm2 | 米 | 40
17 | 铜排 | TMY 80*8 | 米 | 1
18 | 辅料 | 低压柜辅料3 | 批 | 1 | 国内优质
19 | 小计
20 | 综合费
21 | 税金
22 | 单台合计
| 总计 |  | 台 | 1
3-4 | 柜号：2D4 | 型号： | GCS |  | 联络柜
序号 | 元件名称 | 型号规格 | 单位 | 数量 | 生产厂家 | 备注
1 | 电流互感器 | BH(SDH)-0.66 80Ⅱ 1500/5A 0.5级 | 只 | 3
2 | 眉头 | 800cm | 个 | 2
3 | 母线框 | 100*10 | 个 | 2
4 | 多功能数显表复合表 | 多功能数显表 | 只 | 1
5 | 温湿度控制器 | WSK-G AC220 带加热板100W | 个 | 1 | 福一开关
6 | 铜排 | TMY 100*10 | 米 | 3.2
7 | 铜排 | TMY 80*6 | 米 | 24
8 | 铜排 | TMY 80*8 | 米 | 0.8
9 | 辅料 | 低压柜辅料2 | 批 | 1 | 国内优质
10 | 小计
11 | 综合费
12 | 税金
13 | 单台合计
| 总计 |  | 台 | 1
3-5 | 柜号：2D5 | 型号： | GCS |  | 出线柜
序号 | 元件名称 | 型号规格 | 单位 | 数量 | 生产厂家 | 备注
1 | 眉头 | 800cm | 个 | 2
2 | 母线框 | 100*10 | 个 | 1
3 | 垂直通道 |  | 套 | 1
4 | 温湿度控制器 | WSK-G AC220 带加热板100W | 个 | 1 | 福一开关
5 | 铜排 | TMY 100*10 | 米 | 3.2
6 | 铜排 | TMY 100*6 | 米 | 7.5
7 | 铜排 | TMY 80*8 | 米 | 3
8 | 铜排 | TMY 30*8 | 米 | 6
9 | 铜排 | TMY 80*8 | 米 | 0.8
10 | 辅料 | 低压柜辅料2 | 批 | 1 | 国内优质
11 | 小计
12 | 综合费
13 | 税金
14 | 单台合计
| 总计 |  | 台 | 1
3-6 | 柜号：2D6 | 型号： | GCS |  | 框架出线柜
序号 | 元件名称 | 型号规格 | 单位 | 数量 | 生产厂家 | 备注
1 | 电流互感器 | BH(SDH)-0.66 60Ⅱ 1500/5A 0.5级 | 只 | 4
2 | 眉头 | 800cm | 个 | 2
3 | 母线框 | 100*10 | 个 | 1
4 | 多功能数显表复合表 | 多功能数显表 | 只 | 1
5 | 温湿度控制器 | WSK-G AC220 带加热板100W | 个 | 1 | 福一开关
6 | 铜排 | TMY 100*10 | 米 | 3.2
7 | 铜排 | TMY 80*6 | 米 | 10
8 | 铜排 | TMY 80*8 | 米 | 0.8
9 | 辅料 | 低压柜辅料2 | 批 | 1 | 国内优质
10 | 小计
11 | 综合费
12 | 税金
13 | 单台合计
| 总计 |  | 台 | 1
3-7 | 柜号：2D7 | 型号： | GCS |  | 计量柜
序号 | 元件名称 | 型号规格 | 单位 | 数量 | 生产厂家 | 备注
1 | 眉头 | 800cm | 个 | 2
2 | 母线框 | 100*10 | 个 | 1
3 | 温湿度控制器 | WSK-G AC220 带加热板100W | 个 | 1 | 福一开关
4 | 铜排 | TMY 100*10 | 米 | 3.2
5 | 铜排 | TMY 80*8 | 米 | 0.8
6 | 辅料 | 低压柜辅料2 | 批 | 1
7 | 小计
8 | 综合费
9 | 税金
10 | 单台合计
| 总计 |  | 台 | 1
3-8 | 柜号：2D8 | 型号： | GCS |  | 框架出线柜
序号 | 元件名称 | 型号规格 | 单位 | 数量 | 生产厂家 | 备注
1 | 电流互感器 | BH(SDH)-0.66 60Ⅱ 1500/5A 0.5级 | 只 | 4
2 | 眉头 | 800cm | 个 | 2
3 | 母线框 | 100*10 | 个 | 1
4 | 多功能数显表复合表 | 多功能数显表 | 只 | 1
5 | 温湿度控制器 | WSK-G AC220 带加热板100W | 个 | 1 | 福一开关
6 | 铜排 | TMY 100*10 | 米 | 3.2
7 | 铜排 | TMY 80*6 | 米 | 10
8 | 铜排 | TMY 80*8 | 米 | 0.8
9 | 辅料 | 低压柜辅料2 | 批 | 1 | 国内优质
10 | 小计
11 | 综合费
12 | 税金
13 | 单台合计
| 总计 |  | 台 | 1
3-9 | 柜号：AA101 | 型号： | GCS |  | 进线柜
序号 | 元件名称 | 型号规格 | 单位 | 数量 | 生产厂家 | 备注
1 | 交流微型断路器 | TGB1N-125 4P B100(祥云3.0) | 只 | 1 | 天正电气
2 | 浪涌防雷保护器 | 100KA/4P | 只 | 1
3 | 眉头 | 800cm | 个 | 2
4 | 母线框 | 双排80*8 | 个 | 2
5 | 多功能数显表复合表 | 多功能数显表 | 只 | 1
6 | 温湿度控制器 | WSK-G AC220 带加热板100W | 个 | 1 | 福一开关
7 | 铜排 | TMY 80*8 | 米 | 6.4
8 | 铜排 | TMY 80*8 | 米 | 24
9 | 铜排 | TMY 60*6 | 米 | 0.8
10 | 辅料 | 低压柜辅料2 | 批 | 1 | 国内优质
11 | 小计
12 | 综合费
13 | 税金
14 | 单台合计
| 总计 |  | 台 | 1
3-10 | 柜号：AA102 | 型号： | GCS |  | 联络柜
序号 | 元件名称 | 型号规格 | 单位 | 数量 | 生产厂家 | 备注
1 | 眉头 | 800cm | 个 | 2
2 | 母线框 | 双排80*8 | 个 | 1
3 | 多功能数显表复合表 | 多功能数显表 | 只 | 1
4 | 温湿度控制器 | WSK-G AC220 带加热板100W | 个 | 1 | 福一开关
5 | 铜排 | TMY 80*8 | 米 | 6.4
6 | 铜排 | TMY 80*8 | 米 | 24
7 | 铜排 | TMY 60*6 | 米 | 0.8
8 | 辅料 | 低压柜辅料2 | 批 | 1 | 国内优质
9 | 小计
10 | 综合费
11 | 税金
12 | 单台合计
| 总计 |  | 台 | 1
3-11 | 柜号：AA103 | 型号： | GGJ |  | 电容柜
序号 | 元件名称 | 型号规格 | 单位 | 数量 | 生产厂家 | 备注
1 | 隔离开关熔断器组 | HH15(QSA)-630/30 630A 配熔芯 老式手柄 | 只 | 1 | 天正电气
2 | 交流微型断路器 | TGB1N-63 4P C32(祥云3.0) | 只 | 1 | 天正电气
3 | 浪涌保护器 | 40KA/4P | 台 | 1 | 国内优质
4 | 电流互感器 | BH(SDH)-0.66 40Ⅱ 500/5A 0.5级 | 只 | 3
5 | 交流微型断路器 | TGB1N-63 3P D63(祥云3.0) | 只 | 9 | 天正电气
6 | 复合开关 | TGFK-△/400V-60A | 只 | 9 | 天正电气
7 | 电抗器 | CKSG-1.05/0.45-7% | 只 | 1 | 天正电气
8 | 电抗器 | CKSG-1.75/0.45-7% | 只 | 8 | 天正电气
9 | 低压并联电容器 | BSMJ0.45-15-3 | 只 | 1 | 天正电气
10 | 低压并联电容器 | BSMJ0.45-20-3 | 只 | 8 | 天正电气
11 | 眉头 | 1000cm | 个 | 2
12 | 母线框 | 双排80*8 | 个 | 1
13 | 无功补偿控制器 | JKW7CE-10 380V | 只 | 1 | 天正电气
14 | 多功能数显表复合表 | 多功能数显表 | 只 | 1
15 | 温湿度控制器 | WSK-G AC220 带加热板100W | 个 | 1 | 福一开关
16 | 铜排 | TMY 80*8 | 米 | 8
17 | 铜排 | TMY 40*4 | 米 | 5.5
18 | 一次导线 | BV-16mm2 | 米 | 40
19 | 铜排 | TMY 60*6 | 米 | 1
20 | 辅料 | 低压柜辅料3 | 批 | 1 | 国内优质
21 | 小计
22 | 综合费
23 | 税金
24 | 单台合计
| 总计 |  | 台 | 1
3-12 | 柜号：AA104 | 型号： | GGJ |  | 电容柜
序号 | 元件名称 | 型号规格 | 单位 | 数量 | 生产厂家 | 备注
1 | 隔离开关熔断器组 | HH15(QSA)-630/30 630A 配熔芯 老式手柄 | 只 | 1 | 天正电气
2 | 交流微型断路器 | TGB1N-63 4P C32(祥云3.0) | 只 | 1 | 天正电气
3 | 浪涌保护器 | 40KA/4P | 台 | 1 | 国内优质
4 | 电流互感器 | BH(SDH)-0.66 40Ⅱ 500/5A 0.5级 | 只 | 3
5 | 交流微型断路器 | TGB1N-63 3P D63(祥云3.0) | 只 | 10 | 天正电气
6 | 复合开关 | TGFK-△/400V-60A | 只 | 10 | 天正电气
7 | 电抗器 | CKSG-1.75/0.45-7% | 只 | 10 | 天正电气
8 | 低压并联电容器 | BSMJ0.45-20-3 | 只 | 10 | 天正电气
9 | 眉头 | 1000cm | 个 | 2
10 | 母线框 | 双排80*8 | 个 | 1
11 | 无功补偿控制器 | JKW7CE-10 380V | 只 | 1 | 天正电气
12 | 多功能数显表复合表 | 多功能数显表 | 只 | 1
13 | 温湿度控制器 | WSK-G AC220 带加热板100W | 个 | 1 | 福一开关
14 | 铜排 | TMY 80*8 | 米 | 8
15 | 铜排 | TMY 40*4 | 米 | 5.5
16 | 一次导线 | BV-16mm2 | 米 | 40
17 | 铜排 | TMY 60*6 | 米 | 1
18 | 辅料 | 低压柜辅料3 | 批 | 1 | 国内优质
19 | 小计
20 | 综合费
21 | 税金
22 | 单台合计
| 总计 |  | 台 | 1
3-13 | 柜号：AA105 | 型号： | GCS |  | 出线柜
序号 | 元件名称 | 型号规格 | 单位 | 数量 | 生产厂家 | 备注
1 | 眉头 | 800cm | 个 | 2
2 | 母线框 | 双排80*8 | 个 | 1
3 | 垂直通道 |  | 套 | 1
4 | 温湿度控制器 | WSK-G AC220 带加热板100W | 个 | 1 | 福一开关
5 | 铜排 | TMY 80*8 | 米 | 6.4
6 | 铜排 | TMY 50*6 | 米 | 7.5
7 | 铜排 | TMY 50*5 | 米 | 3
8 | 铜排 | TMY 20*3 | 米 | 2
9 | 铜排 | TMY 15*3 | 米 | 6
10 | 铜排 | TMY 60*6 | 米 | 0.8
11 | 辅料 | 低压柜辅料2 | 批 | 1 | 国内优质
12 | 小计
13 | 综合费
14 | 税金
15 | 单台合计
| 总计 |  | 台 | 1
3-14 | 柜号：AA106 | 型号： | GCS |  | 出线柜
序号 | 元件名称 | 型号规格 | 单位 | 数量 | 生产厂家 | 备注
1 | 眉头 | 800cm | 个 | 2
2 | 母线框 | 双排80*8 | 个 | 1
3 | 垂直通道 |  | 套 | 1
4 | 温湿度控制器 | WSK-G AC220 带加热板100W | 个 | 1 | 福一开关
5 | 铜排 | TMY 80*8 | 米 | 6.4
6 | 铜排 | TMY 80*6 | 米 | 7.5
7 | 铜排 | TMY 60*6 | 米 | 3
8 | 铜排 | TMY 30*3 | 米 | 6
9 | 铜排 | TMY 20*3 | 米 | 4
10 | 铜排 | TMY 60*6 | 米 | 0.8
11 | 辅料 | 低压柜辅料2 | 批 | 1 | 国内优质
12 | 小计
13 | 综合费
14 | 税金
15 | 单台合计
| 总计 |  | 台 | 1
3-15 | 柜号：AA107 | 型号： | GCS |  | 出线柜
序号 | 元件名称 | 型号规格 | 单位 | 数量 | 生产厂家 | 备注
1 | 眉头 | 800cm | 个 | 2
2 | 母线框 | 双排80*8 | 个 | 1
3 | 垂直通道 |  | 套 | 1
4 | 温湿度控制器 | WSK-G AC220 带加热板100W | 个 | 1 | 福一开关
5 | 铜排 | TMY 80*8 | 米 | 6.4
6 | 铜排 | TMY 50*6 | 米 | 7.5
7 | 铜排 | TMY 50*5 | 米 | 3
8 | 铜排 | TMY 30*4 | 米 | 2
9 | 铜排 | TMY 30*3 | 米 | 2
10 | 铜排 | TMY 60*6 | 米 | 0.8
11 | 辅料 | 低压柜辅料2 | 批 | 1 | 国内优质
12 | 小计
13 | 综合费
14 | 税金
15 | 单台合计
| 总计 |  | 台 | 1
3-16 | 柜号：AA108 | 型号： | GCS |  | 出线柜
序号 | 元件名称 | 型号规格 | 单位 | 数量 | 生产厂家 | 备注
1 | 眉头 | 800cm | 个 | 2
2 | 母线框 | 双排80*8 | 个 | 1
3 | 垂直通道 |  | 套 | 1
4 | 温湿度控制器 | WSK-G AC220 带加热板100W | 个 | 1 | 福一开关
5 | 铜排 | TMY 80*8 | 米 | 6.4
6 | 铜排 | TMY 60*6 | 米 | 7.5
7 | 铜排 | TMY 50*5 | 米 | 3
8 | 铜排 | TMY 30*3 | 米 | 2
9 | 铜排 | TMY 20*3 | 米 | 4
10 | 铜排 | TMY 15*3 | 米 | 4
11 | 铜排 | TMY 60*6 | 米 | 0.8
12 | 辅料 | 低压柜辅料2 | 批 | 1 | 国内优质
13 | 小计
14 | 综合费
15 | 税金
16 | 单台合计
| 总计 |  | 台 | 1
3-17 | 柜号：AA109 | 型号： | GCS |  | 出线柜
序号 | 元件名称 | 型号规格 | 单位 | 数量 | 生产厂家 | 备注
1 | 眉头 | 800cm | 个 | 2
2 | 母线框 | 双排80*8 | 个 | 1
3 | 垂直通道 |  | 套 | 1
4 | 温湿度控制器 | WSK-G AC220 带加热板100W | 个 | 1 | 福一开关
5 | 铜排 | TMY 80*8 | 米 | 6.4
6 | 铜排 | TMY 80*6 | 米 | 7.5
7 | 铜排 | TMY 60*6 | 米 | 3
8 | 铜排 | TMY 30*8 | 米 | 2
9 | 铜排 | TMY 30*4 | 米 | 4
10 | 铜排 | TMY 20*3 | 米 | 2
11 | 铜排 | TMY 15*3 | 米 | 2
12 | 铜排 | TMY 60*6 | 米 | 0.8
13 | 辅料 | 低压柜辅料2 | 批 | 1 | 国内优质
14 | 小计
15 | 综合费
16 | 税金
17 | 单台合计
| 总计 |  | 台 | 1
3-18 | 柜号：AA307 | 型号： | GCS |  | 联络柜
序号 | 元件名称 | 型号规格 | 单位 | 数量 | 生产厂家 | 备注
1 | 眉头 | 800cm | 个 | 2
2 | 母线框 | 双排80*8 | 个 | 1
3 | 多功能数显表复合表 | 多功能数显表 | 只 | 1
4 | 温湿度控制器 | WSK-G AC220 带加热板100W | 个 | 1 | 福一开关
5 | 铜排 | TMY 80*8 | 米 | 6.4
6 | 铜排 | TMY 80*8 | 米 | 24
7 | 铜排 | TMY 60*6 | 米 | 0.8
8 | 辅料 | 低压柜辅料2 | 批 | 1 | 国内优质
9 | 小计
10 | 综合费
11 | 税金
12 | 单台合计
| 总计 |  | 台 | 1
3-19 | 柜号：EAA01 | 型号： | GCS |  | 柴发进线柜
序号 | 元件名称 | 型号规格 | 单位 | 数量 | 生产厂家 | 备注
1 | 双电源自动转换开关 | TGLD-2000/4 2000A PC级 电网-电网 一体式 | 只 | 1 | 天正电气
2 | 电流互感器 | BH(SDH)-0.66 100Ⅱ 2500/5A 0.5级 | 只 | 3
3 | 交流微型断路器 | TGB1N-125 4P B100(祥云3.0) | 只 | 1 | 天正电气
4 | 浪涌防雷保护器 | 100KA/4P | 只 | 1
5 | 眉头 | 1000cm | 个 | 2
6 | 母线框 | 100*10 | 个 | 2
7 | 多功能数显表复合表 | 多功能数显表 | 只 | 1
8 | 温湿度控制器 | WSK-G AC220 带加热板100W | 个 | 1 | 福一开关
9 | 铜排 | TMY 100*10 | 米 | 14
10 | 铜排 | TMY 60*6 | 米 | 1
11 | 辅料 | 低压柜辅料2 | 批 | 1 | 国内优质
12 | 小计
13 | 综合费
14 | 税金
15 | 单台合计
| 总计 |  | 台 | 1
3-20 | 柜号：EAA02 | 型号： | GCS |  | 柴发出线柜
序号 | 元件名称 | 型号规格 | 单位 | 数量 | 生产厂家 | 备注
1 | 眉头 | 800cm | 个 | 2
2 | 母线框 | 100*10 | 个 | 1
3 | 垂直通道 |  | 套 | 1
4 | 温湿度控制器 | WSK-G AC220 带加热板100W | 个 | 1 | 福一开关
5 | 铜排 | TMY 100*10 | 米 | 3.2
6 | 铜排 | TMY 50*6 | 米 | 7.5
7 | 铜排 | TMY 50*5 | 米 | 3
8 | 铜排 | TMY 20*3 | 米 | 2
9 | 铜排 | TMY 15*3 | 米 | 4
10 | 铜排 | TMY 60*6 | 米 | 0.8
11 | 辅料 | 低压柜辅料2 | 批 | 1 | 国内优质
12 | 小计
13 | 综合费
14 | 税金
15 | 单台合计
| 总计 |  | 台 | 1
3-21 | 柜号：EAA03 | 型号： | GCS |  | 柴发出线柜
序号 | 元件名称 | 型号规格 | 单位 | 数量 | 生产厂家 | 备注
1 | 母线框 | 100*10 | 个 | 1
2 | 垂直通道 |  | 套 | 1
3 | 温湿度控制器 | WSK-G AC220 带加热板100W | 个 | 1 | 福一开关
4 | 铜排 | TMY 100*10 | 米 | 3.2
5 | 铜排 | TMY 80*6 | 米 | 7.5
6 | 铜排 | TMY 60*6 | 米 | 3
7 | 铜排 | TMY 30*3 | 米 | 6
8 | 铜排 | TMY 20*3 | 米 | 4
9 | 铜排 | TMY 60*6 | 米 | 0.8
10 | 辅料 | 低压柜辅料2 | 批 | 1 | 国内优质
11 | 小计
12 | 综合费
13 | 税金
14 | 单台合计
| 总计 |  | 台 | 1
3-22 | 柜号：EAA04 | 型号： | GCS |  | 柴发出线柜
序号 | 元件名称 | 型号规格 | 单位 | 数量 | 生产厂家 | 备注
1 | 母线框 | 100*10 | 个 | 1
2 | 垂直通道 |  | 套 | 1
3 | 温湿度控制器 | WSK-G AC220 带加热板100W | 个 | 1 | 福一开关
4 | 铜排 | TMY 100*10 | 米 | 3.2
5 | 铜排 | TMY 60*6 | 米 | 7.5
6 | 铜排 | TMY 60*6 | 米 | 3
7 | 铜排 | TMY 30*3 | 米 | 2
8 | 铜排 | TMY 20*3 | 米 | 2
9 | 铜排 | TMY 15*3 | 米 | 4
10 | 铜排 | TMY 60*6 | 米 | 0.8
11 | 辅料 | 低压柜辅料2 | 批 | 1 | 国内优质
12 | 小计
13 | 综合费
14 | 税金
15 | 单台合计
| 总计 |  | 台 | 1
3-23 | 柜号：EAA05 | 型号： | GCS |  | 柴发出线柜
序号 | 元件名称 | 型号规格 | 单位 | 数量 | 生产厂家 | 备注
1 | 母线框 | 100*10 | 个 | 1
2 | 垂直通道 |  | 套 | 1
3 | 温湿度控制器 | WSK-G AC220 带加热板100W | 个 | 1 | 福一开关
4 | 铜排 | TMY 100*10 | 米 | 3.2
5 | 铜排 | TMY 80*6 | 米 | 7.5
6 | 铜排 | TMY 60*6 | 米 | 3
7 | 铜排 | TMY 30*4 | 米 | 2
8 | 铜排 | TMY 30*3 | 米 | 4
9 | 铜排 | TMY 20*3 | 米 | 4
10 | 铜排 | TMY 60*6 | 米 | 0.8
11 | 辅料 | 低压柜辅料2 | 批 | 1 | 国内优质
12 | 小计
13 | 综合费
14 | 税金
15 | 单台合计
| 总计 |  | 台 | 1
配电箱
4-1 | 柜号：1AL | 型号： |  |  | 照明公共配电箱 | 综合楼
序号 | 元件名称 | 型号规格 | 单位 | 数量 | 生产厂家 | 备注
1 | 交流塑壳断路器 | TGM1-125L/4340B 50A AC220V | 只 | 1 | 天正电气
2 | 交流微型断路器 | TGB1N-63 1P C16(祥云3.0) | 只 | 9 | 天正电气
3 | 交流微型漏电断路器 | TGB1NLE-32 2P C20 30mA(祥云3.0) | 只 | 7 | 天正电气
4 | 浪涌保护器 | 20KVA | 个 | 1
5 | 火灾报警器 | 50A | 个 | 1
6 | 中间继电器 | HH54P DC24V | 个 | 1
7 | 电压端子 | UK-3N | 个 | 5
8 | 二次熔断器 | RT18-32 6A | 个 | 1
9 | 二次导线 | BVR-1.5m㎡ | 米 | 10
10 | 一次导线 | BV-6m㎡ | 米 | 30
11 | N/PE排 | 20*3 | 批 | 1
12 | 辅料 |  | 批 | 1
13 | 箱体:(高*宽*深) | XM:800*600*200 | 台 | 1 | 林辉电气
14 | 小计
15 | 综合费
16 | 税金
17 | 单台合计
| 总计 |  | 台 | 1
4-2 | 柜号：2~9AL | 型号： |  |  | 照明公共配电箱 | 综合楼
序号 | 元件名称 | 型号规格 | 单位 | 数量 | 生产厂家 | 备注
1 | 交流塑壳断路器 | TGM1-125L/4340B 50A AC220V | 只 | 1 | 天正电气
2 | 交流微型断路器 | TGB1N-63 1P C16(祥云3.0) | 只 | 9 | 天正电气
3 | 交流微型漏电断路器 | TGB1NLE-32 2P C20 30mA(祥云3.0) | 只 | 4 | 天正电气
4 | 浪涌保护器 | 20KVA | 个 | 1
5 | 火灾报警器 | 50A | 个 | 1
6 | 中间继电器 | HH54P DC24V | 个 | 1
7 | 电压端子 | UK-3N | 个 | 5
8 | 二次熔断器 | RT18-32 6A | 个 | 1
9 | 二次导线 | BVR-1.5m㎡ | 米 | 10
10 | 一次导线 | BV-6m㎡ | 米 | 30
11 | N/PE排 | 20*3 | 批 | 1
12 | 辅料 |  | 批 | 1
13 | 箱体:(高*宽*深) | XM:800*600*200 | 台 | 1 | 林辉电气
14 | 小计
15 | 综合费
16 | 税金
17 | 单台合计
| 总计 |  | 台 | 8
4-3 | 柜号：1ALE | 型号： |  |  | 应急照明配电箱 | 综合楼
序号 | 元件名称 | 型号规格 | 单位 | 数量 | 生产厂家 | 备注
1 | 交流塑壳断路器 | TGM1-125L/4308B 32A | 只 | 2 | 天正电气
2 | 双电源自动转换开关 | TGLD-100/4 32A PC级 电网-电网 一体式 | 只 | 1 | 天正电气
3 | 交流微型断路器 | TGB1N-63 2P C16(祥云3.0) | 只 | 10 | 天正电气
4 | 电流互感器 | BH-0.66-75/5 0.5 30B | 个 | 3
5 | 三相电流表 | QY80-3AI | 个 | 1
6 | 三相电压表 | QY80-3AV | 个 | 2
7 | 电度表 | DTS256 380V 10(40)A | 个 | 1
8 | 火灾报警器 | 50A | 个 | 1
9 | 电源监控 | 25A | 个 | 1
10 | 交流接触器 | CJX2-1810 220V | 只 | 3 | 天正电气
11 | 浪涌保护器 | 20KVA | 个 | 3
12 | 中间继电器 | HH54P DC24V | 个 | 1
13 | 指示灯 | AD16-22 AC/DC220V | 个 | 2
14 | 电压端子 | UK-5N | 个 | 4
15 | 二次熔断器 | RT14-32 6A | 个 | 12
16 | 二次导线 | BVR-1.5m㎡ | 米 | 30
17 | 一次导线 | BV-4m㎡ | 米 | 20
18 | N/PE排 | 20*3 | 批 | 1
19 | 辅料 |  | 批 | 1
20 | 箱体:(高*宽*深) | XM:800*600*200 | 台 | 1 | 林辉电气
21 | 小计
22 | 综合费
23 | 税金
24 | 单台合计
| 总计 |  | 台 | 1
4-4 | 柜号：2ALE | 型号： |  |  | 应急照明配电箱 | 综合楼
序号 | 元件名称 | 型号规格 | 单位 | 数量 | 生产厂家 | 备注
1 | 交流塑壳断路器 | TGM1-125L/4308B 32A | 只 | 2 | 天正电气
2 | 双电源自动转换开关 | TGLD-100/4 32A PC级 电网-电网 一体式 | 只 | 1 | 天正电气
3 | 交流微型断路器 | TGB1N-63 2P C16(祥云3.0) | 只 | 7 | 天正电气
4 | 电流互感器 | BH-0.66-75/5 0.5 30B | 个 | 3
5 | 三相电流表 | QY80-3AI | 个 | 1
6 | 三相电压表 | QY80-3AV | 个 | 2
7 | 火灾报警器 | 50A | 个 | 1
8 | 电源监控 | 25A | 个 | 1
9 | 交流接触器 | CJX2-1810 220V | 只 | 2 | 天正电气
10 | 中间继电器 | HH54P DC24V | 个 | 2
11 | 浪涌保护器 | 20KVA | 个 | 1
12 | 指示灯 | AD16-22 AC/DC220V | 个 | 2
13 | 电压端子 | UK-5N | 个 | 4
14 | 二次熔断器 | RT14-32 6A | 个 | 9
15 | 二次导线 | BVR-1.5m㎡ | 米 | 30
16 | 一次导线 | BV-4m㎡ | 米 | 20
17 | N/PE排 | 20*3 | 批 | 1
18 | 辅料 |  | 批 | 1
19 | 箱体:(高*宽*深) | XM:800*600*200 | 台 | 1 | 林辉电气
20 | 小计
21 | 综合费
22 | 税金
23 | 单台合计
| 总计 |  | 台 | 1
4-5 | 柜号：3ALE | 型号： |  |  | 应急照明配电箱 | 综合楼
序号 | 元件名称 | 型号规格 | 单位 | 数量 | 生产厂家 | 备注
1 | 交流塑壳断路器 | TGM1-125L/4308B 32A | 只 | 2 | 天正电气
2 | 双电源自动转换开关 | TGLD-100/4 32A PC级 电网-电网 一体式 | 只 | 1 | 天正电气
3 | 交流微型断路器 | TGB1N-63 2P C16(祥云3.0) | 只 | 7 | 天正电气
4 | 电流互感器 | BH-0.66-75/5 0.5 30B | 个 | 3
5 | 三相电流表 | QY80-3AI | 个 | 1
6 | 三相电压表 | QY80-3AV | 个 | 2
7 | 火灾报警器 | 50A | 个 | 1
8 | 电源监控 | 25A | 个 | 1
9 | 交流接触器 | CJX2-1810 220V | 只 | 2 | 天正电气
10 | 中间继电器 | HH54P DC24V | 个 | 2
11 | 浪涌保护器 | 20KVA | 个 | 1
12 | 指示灯 | AD16-22 AC/DC220V | 个 | 2
13 | 电压端子 | UK-5N | 个 | 4
14 | 二次熔断器 | RT14-32 6A | 个 | 9
15 | 二次导线 | BVR-1.5m㎡ | 米 | 30
16 | 一次导线 | BV-4m㎡ | 米 | 20
17 | N/PE排 | 20*3 | 批 | 1
18 | 辅料 |  | 批 | 1
19 | 箱体:(高*宽*深) | XM:800*600*200 | 台 | 1 | 林辉电气
20 | 小计
21 | 综合费
22 | 税金
23 | 单台合计
| 总计 |  | 台 | 1
4-6 | 柜号：6ALE | 型号： |  |  | 应急照明配电箱 | 综合楼
序号 | 元件名称 | 型号规格 | 单位 | 数量 | 生产厂家 | 备注
1 | 交流塑壳断路器 | TGM1-125L/4308B 32A | 只 | 2 | 天正电气
2 | 双电源自动转换开关 | TGLD-100/4 32A PC级 电网-电网 一体式 | 只 | 1 | 天正电气
3 | 交流微型断路器 | TGB1N-63 2P C16(祥云3.0) | 只 | 7 | 天正电气
4 | 电流互感器 | BH-0.66-75/5 0.5 30B | 个 | 3
5 | 三相电流表 | QY80-3AI | 个 | 1
6 | 三相电压表 | QY80-3AV | 个 | 2
7 | 火灾报警器 | 50A | 个 | 1
8 | 电源监控 | 25A | 个 | 1
9 | 交流接触器 | CJX2-1810 220V | 只 | 2 | 天正电气
10 | 中间继电器 | HH54P DC24V | 个 | 2
11 | 浪涌保护器 | 20KVA | 个 | 1
12 | 指示灯 | AD16-22 AC/DC220V | 个 | 2
13 | 电压端子 | UK-5N | 个 | 4
14 | 二次熔断器 | RT14-32 6A | 个 | 9
15 | 二次导线 | BVR-1.5m㎡ | 米 | 30
16 | 一次导线 | BV-4m㎡ | 米 | 20
17 | N/PE排 | 20*3 | 批 | 1
18 | 辅料 |  | 批 | 1
19 | 箱体:(高*宽*深) | XM:800*600*200 | 台 | 1 | 林辉电气
20 | 小计
21 | 综合费
22 | 税金
23 | 单台合计
| 总计 |  | 台 | 1
4-7 | 柜号：8ALE | 型号： |  |  | 应急照明配电箱 | 综合楼
序号 | 元件名称 | 型号规格 | 单位 | 数量 | 生产厂家 | 备注
1 | 交流塑壳断路器 | TGM1-125L/4308B 32A | 只 | 2 | 天正电气
2 | 双电源自动转换开关 | TGLD-100/4 32A PC级 电网-电网 一体式 | 只 | 1 | 天正电气
3 | 交流微型断路器 | TGB1N-63 2P C16(祥云3.0) | 只 | 7 | 天正电气
4 | 电流互感器 | BH-0.66-75/5 0.5 30B | 个 | 3
5 | 三相电流表 | QY80-3AI | 个 | 1
6 | 三相电压表 | QY80-3AV | 个 | 2
7 | 火灾报警器 | 50A | 个 | 1
8 | 电源监控 | 25A | 个 | 1
9 | 交流接触器 | CJX2-1810 220V | 只 | 2 | 天正电气
10 | 中间继电器 | HH54P DC24V | 个 | 2
11 | 浪涌保护器 | 20KVA | 个 | 1
12 | 指示灯 | AD16-22 AC/DC220V | 个 | 2
13 | 电压端子 | UK-5N | 个 | 4
14 | 二次熔断器 | RT14-32 6A | 个 | 9
15 | 二次导线 | BVR-1.5m㎡ | 米 | 30
16 | 一次导线 | BV-4m㎡ | 米 | 20
17 | N/PE排 | 20*3 | 批 | 1
18 | 辅料 |  | 批 | 1
19 | 箱体:(高*宽*深) | XM:800*600*200 | 台 | 1 | 林辉电气
20 | 小计
21 | 综合费
22 | 税金
23 | 单台合计
| 总计 |  | 台 | 1
4-8 | 柜号：APEXK | 型号： |  |  | 消防控制室配电箱 | 综合楼
序号 | 元件名称 | 型号规格 | 单位 | 数量 | 生产厂家 | 备注
1 | 交流塑壳断路器 | TGM1-125L/4308B 32A | 只 | 2 | 天正电气
2 | 双电源自动转换开关 | TGLD-100/4 32A PC级 电网-电网 一体式 | 只 | 1 | 天正电气
3 | 交流微型断路器 | TGB1N-63 2P C16(祥云3.0) | 只 | 1 | 天正电气
4 | 交流微型断路器 | TGB1N-63 1P C16(祥云3.0) | 只 | 2 | 天正电气
5 | 交流微型漏电断路器 | TGB1NLE-32 2P C20 30mA(祥云3.0) | 只 | 3 | 天正电气
6 | 交流微型漏电断路器 | TGB1NLE-32 3P C20 30mA(祥云3.0) | 只 | 1 | 天正电气
7 | 电流互感器 | BH-0.66-75/5 0.5 30B | 个 | 3
8 | 三相电流表 | QY80-3AI | 个 | 1
9 | 三相电压表 | QY80-3AV | 个 | 2
10 | 火灾报警器 | 50A | 个 | 1
11 | 电源监控 | 25A | 个 | 1
12 | 浪涌保护器 | 20KVA | 个 | 1
13 | 指示灯 | AD16-22 AC/DC220V | 个 | 2
14 | 电压端子 | UK-5N | 个 | 4
15 | 二次熔断器 | RT14-32 6A | 个 | 9
16 | 二次导线 | BVR-1.5m㎡ | 米 | 30
17 | 一次导线 | BV-4m㎡ | 米 | 20
18 | N/PE排 | 20*3 | 批 | 1
19 | 辅料 |  | 批 | 1
20 | 箱体:(高*宽*深) | XM:800*600*200 | 台 | 1 | 林辉电气
21 | 小计
22 | 综合费
23 | 税金
24 | 单台合计
| 总计 |  | 台 | 1
4-9 | 柜号：DTX1 DTX2 | 型号： |  |  | 电梯机房 | 综合楼
序号 | 元件名称 | 型号规格 | 单位 | 数量 | 生产厂家 | 备注
1 | 交流塑壳断路器 | TGM1-125L/4340B 63A AC220V | 只 | 2 | 天正电气
2 | 交流塑壳断路器 | TGM1-63L/3300 50A | 只 | 2 | 天正电气
3 | 双电源自动转换开关 | TGLD-100/4 63A PC级 电网-电网 一体式 | 只 | 1 | 天正电气
4 | 交流微型断路器 | TGB1N-63 2P C16(祥云3.0) | 只 | 4 | 天正电气
5 | 交流微型断路器 | TGB1N-63 3P D20(祥云3.0) | 只 | 1 | 天正电气
6 | 交流微型漏电断路器 | TGB1NLE-32 2P C20 30mA(祥云3.0) | 只 | 3 | 天正电气
7 | 控制变压器 | 1000VA 220V/24V | 个 | 1
8 | 控制与保护开关 | TGK1-45 C/M12/06MFG(祥云3.0) | 只 | 1 | 天正电气
9 | 按钮 | LA38-11 | 个 | 3
10 | 中间继电器 | HH54P DC24V | 个 | 4
11 | 电流互感器 | BH-0.66-75/5 0.5 30B | 个 | 3
12 | 三相电流表 | QY80-3AI | 个 | 1
13 | 三相电压表 | QY80-3AV | 个 | 2
14 | 火灾报警器 | 50A | 个 | 1
15 | 浪涌保护器 | 20KVA | 个 | 1
16 | 指示灯 | AD16-22 AC/DC220V | 个 | 4
17 | 电压端子 | UK-5N | 个 | 18
18 | 二次熔断器 | RT14-32 6A | 个 | 9
19 | 二次导线 | BVR-1.5m㎡ | 米 | 30
20 | 一次导线 | BV-4m㎡ | 米 | 20
21 | N/PE排 | 20*3 | 批 | 1
22 | 辅料 |  | 批 | 1
23 | 箱体:(高*宽*深) | XM:900*800*250 | 台 | 1 | 林辉电气
24 | 小计
25 | 综合费
26 | 税金
27 | 单台合计
| 总计 |  | 台 | 2
4-10 | 柜号：APEDTX1 APEDTX2 | 型号： |  |  | 电梯机房 | 综合楼
序号 | 元件名称 | 型号规格 | 单位 | 数量 | 生产厂家 | 备注
1 | 交流塑壳断路器 | TGM1-125L/4208B 63A | 只 | 2 | 天正电气
2 | 交流塑壳断路器 | TGM1-63L/3300 50A | 只 | 2 | 天正电气
3 | 双电源自动转换开关 | TGLD-100/4 63A PC级 电网-电网 一体式 | 只 | 1 | 天正电气
4 | 交流微型断路器 | TGB1N-63 2P C16(祥云3.0) | 只 | 4 | 天正电气
5 | 交流微型断路器 | TGB1N-63 3P D20(祥云3.0) | 只 | 1 | 天正电气
6 | 交流微型漏电断路器 | TGB1NLE-32 2P C20 30mA(祥云3.0) | 只 | 3 | 天正电气
7 | 控制变压器 | 1000VA 220V/24V | 个 | 1
8 | 控制与保护开关 | TGK1-45 C/M12/06MFG(祥云3.0) | 只 | 1 | 天正电气
9 | 按钮 | LA38-11 | 个 | 3
10 | 中间继电器 | HH54P DC24V | 个 | 4
11 | 电流互感器 | BH-0.66-75/5 0.5 30B | 个 | 3
12 | 电源监控 | 25A | 个 | 2
13 | 三相电流表 | QY80-3AI | 个 | 1
14 | 三相电压表 | QY80-3AV | 个 | 2
15 | 火灾报警器 | 50A | 个 | 1
16 | 浪涌保护器 | 20KVA | 个 | 1
17 | 指示灯 | AD16-22 AC/DC220V | 个 | 4
18 | 电压端子 | UK-5N | 个 | 18
19 | 二次熔断器 | RT14-32 6A | 个 | 9
20 | 二次导线 | BVR-1.5m㎡ | 米 | 30
21 | 一次导线 | BV-4m㎡ | 米 | 20
22 | N/PE排 | 20*3 | 批 | 1
23 | 辅料 |  | 批 | 1
24 | 箱体:(高*宽*深) | XM:900*800*250 | 台 | 1 | 林辉电气
25 | 小计
26 | 综合费
27 | 税金
28 | 单台合计
| 总计 |  | 台 | 2
4-11 | 柜号：5AA1 | 型号： |  |  | 动力配电箱 | 综合楼
序号 | 元件名称 | 型号规格 | 单位 | 数量 | 生产厂家 | 备注
1 | 交流塑壳断路器 | TGM1-630L/3308 500A | 只 | 1 | 天正电气
2 | 交流塑壳断路器 | TGM1-400L/3340 250A/分励电压 AC110V | 只 | 1 | 天正电气
3 | 交流塑壳断路器 | TGM1-125L/3340 63A/分励电压 AC110V | 只 | 5 | 天正电气
4 | 交流塑壳断路器 | TGM1-125L/3208 63A | 只 | 10 | 天正电气
5 | 交流微型断路器 | TGB1N-63 4P C63(祥云3.0) | 只 | 1 | 天正电气
6 | 中间继电器 | HH54P DC24V | 个 | 6
7 | 电流互感器 | BH-0.66-700/5 0.5 50B | 个 | 3
8 | 三相电流表 | QY80-3AI | 个 | 1
9 | 火灾报警器 | 500A | 个 | 1
10 | 浪涌保护器 | 20KVA | 个 | 1
11 | 指示灯 | AD16-22 AC/DC220V | 个 | 3
12 | 电压端子 | UK-5N | 个 | 18
13 | 二次熔断器 | RT14-32 6A | 个 | 9
14 | 二次导线 | BVR-1.5m㎡ | 米 | 30
15 | 一次导线 | BV-4m㎡ | 米 | 20
16 | 铜排 | TMY 40*4 | 米 | 5
17 | 铜排 | TMY 10*3 | 米 | 15
18 | N/PE排 | 20*3 | 批 | 1
19 | 辅料 |  | 批 | 1
20 | 柜体:(高*宽*深) | XL:1700*800*350 | 台 | 1 | 林辉电气
21 | 小计
22 | 综合费
23 | 税金
24 | 单台合计
| 总计 |  | 台 | 1
4-12 | 柜号：5EAA1 | 型号： |  |  | 动力配电箱 | 综合楼
序号 | 元件名称 | 型号规格 | 单位 | 数量 | 生产厂家 | 备注
1 | 交流塑壳断路器 | TGM1-400L/3308 315A | 只 | 1 | 天正电气
2 | 交流塑壳断路器 | TGM1-63L/3340 63A/分励电压 AC110V | 只 | 3 | 天正电气
3 | 交流塑壳断路器 | TGM1-63L/3208 63A | 只 | 11 | 天正电气
4 | 交流微型断路器 | TGB1N-63 4P C63(祥云3.0) | 只 | 1 | 天正电气
5 | 中间继电器 | HH54P DC24V | 个 | 3
6 | 电流互感器 | BH-0.66-300/5 0.5 50B | 个 | 3
7 | 三相电流表 | QY80-3AI | 个 | 1
8 | 火灾报警器 | 300A | 个 | 1
9 | 浪涌保护器 | 20KVA | 个 | 1
10 | 指示灯 | AD16-22 AC/DC220V | 个 | 3
11 | 电压端子 | UK-5N | 个 | 18
12 | 二次熔断器 | RT14-32 6A | 个 | 9
13 | 二次导线 | BVR-1.5m㎡ | 米 | 30
14 | 一次导线 | BV-16m㎡ | 米 | 20
15 | 铜排 | TMY 30*3 | 米 | 2
16 | N/PE排 | 20*3 | 批 | 1
17 | 辅料 |  | 批 | 1
18 | 柜体:(高*宽*深) | XL:1700*800*350 | 台 | 1 | 林辉电气
19 | 小计
20 | 综合费
21 | 税金
22 | 单台合计
| 总计 |  | 台 | 1
4-13 | 柜号：QSB1,2(合计2面) | 型号： |  |  | 潜水泵控制箱 | 综合楼
序号 | 元件名称 | 型号规格 | 单位 | 数量 | 生产厂家 | 备注
1 | 交流塑壳断路器 | TGM1-63L/4308B 20A | 只 | 2 | 天正电气
2 | 双电源自动转换开关 | TGLD-100/4 32A PC级 电网-电网 一体式 | 只 | 1 | 天正电气
3 | 电压信号传感器 | ZXVA | 只 | 1
4 | 电流互感器 | BH-0.66 30ⅠB 50/5A 0.5级 | 只 | 3
5 | 火灾报警器 | 50A | 个 | 1
6 | 控制与保护开关 | TGK1-45 C/M12/06MLG(祥云3.0) | 只 | 2 | 天正电气
7 | 交流微型断路器 | TGB1N-63 1P C6(祥云3.0) | 只 | 1 | 天正电气
8 | 交流微型断路器 | TGB1N-63 4P C32(祥云3.0) | 只 | 1 | 天正电气
9 | 浪涌防雷保护器 | 20KA/4 | 只 | 1 | 国内优质
10 | 箱体:(高*宽*深) | XM:800*600*200. | 台 | 1 | 林辉电气
11 | 辅料 | 配电箱辅料22 | 批 | 1 | 国内优质
12 | 人工 | 人工7 | 台 | 1
13 | 小计
14 | 综合费
15 | 税金
16 | 单台合计
| 总计 |  | 台 | 2
4-14 | 柜号：APEXFB1 | 型号： |  |  | 屋顶稳压泵配电箱 | 综合楼
序号 | 元件名称 | 型号规格 | 单位 | 数量 | 生产厂家 | 备注
1 | 交流塑壳断路器 | TGM1-63L/4208B 25A | 只 | 2 | 天正电气
2 | 双电源自动转换开关 | TGLD-160/4 125A PC级 电网-电网 一体式 | 只 | 1 | 天正电气
3 | 电压信号传感器 | ZXVA | 只 | 1
4 | 电流互感器 | BH-0.66 30Ⅰ 150/5A 0.5级 | 只 | 3
5 | 火灾报警器 | 50A | 个 | 1
6 | 控制与保护开关 | TGK1-45 C/M12/06MLG(祥云3.0) | 只 | 6 | 天正电气
7 | 电压/电流信号传感器 | ZXVI | 只 | 6
8 | 交流微型隔离开关 | TGH1N-125 4P 32A(祥云3.0) | 只 | 6 | 天正电气
9 | 交流微型断路器 | TGB1N-63 1P C6(祥云3.0) | 只 | 1 | 天正电气
10 | 交流微型断路器 | TGB1N-63 4P C32(祥云3.0) | 只 | 1 | 天正电气
11 | 浪涌保护器 | 40KA/4P | 台 | 1 | 国内优质
12 | 箱体:(高*宽*深) | XM:900*700*200. | 台 | 1 | 林辉电气
13 | 辅料 | 配电箱辅料34 | 批 | 1 | 国内优质
14 | 人工 | 人工7 | 台 | 1
15 | 小计
16 | 综合费
17 | 税金
18 | 单台合计
| 总计 |  | 台 | 1
4-15 | 柜号：APEPY1 | 型号： |  |  | 屋顶正压风机配电箱 | 综合楼
序号 | 元件名称 | 型号规格 | 单位 | 数量 | 生产厂家 | 备注
1 | 交流塑壳断路器 | TGM1-63L/4208B 40A | 只 | 2 | 天正电气
2 | 双电源自动转换开关 | TGLD-100/4 40A PC级 电网-电网 一体式 | 只 | 1 | 天正电气
3 | 电流互感器 | BH-0.66 30ⅠB 50/5A 0.5级 | 只 | 3
4 | 火灾报警器 | 50A | 个 | 1
5 | 控制与保护开关 | TGK1-45 C/M25/06MLG(祥云3.0) | 只 | 2 | 天正电气
6 | 电压/电流信号传感器 | ZXVI | 只 | 2
7 | 交流微型隔离开关 | TGH1N-125 4P 32A(祥云3.0) | 只 | 2 | 天正电气
8 | 交流微型断路器 | TGB1N-63 4P C32(祥云3.0) | 只 | 1 | 天正电气
9 | 浪涌保护器 | 40KA/4P | 台 | 1 | 国内优质
10 | 箱体:(高*宽*深) | XM:800*600*200. | 台 | 1 | 林辉电气
11 | 辅料 | 低压柜辅料 | 批 | 1 | 国内优质
12 | 人工 | 人工7 | 台 | 1
13 | 小计
14 | 综合费
15 | 税金
16 | 单台合计
| 总计 |  | 台 | 1
4-16 | 柜号：APEGSH | 型号： |  |  | 恒压变频供水配电箱 | 综合楼
序号 | 元件名称 | 型号规格 | 单位 | 数量 | 生产厂家 | 备注
1 | 交流塑壳断路器 | TGM1-63L/3208 63A | 只 | 1 | 天正电气
2 | 交流塑壳断路器 | TGM1-63L/3208 25A | 只 | 1 | 天正电气
3 | 双电源自动转换开关 | TGLD-100/4 100A PC级 电网-电网 一体式 | 只 | 1 | 天正电气
4 | 电流互感器 | BH-0.66 30ⅠB 30/5A 5匝 0.5级 | 只 | 3
5 | 火灾报警器 | 50A | 个 | 1
6 | 交流微型断路器 | TGB1N-63 3P C25(祥云3.0) | 只 | 2 | 天正电气
7 | 交流微型断路器 | TGB1N-63 1P C6(祥云3.0) | 只 | 1 | 天正电气
8 | 变频器 | 7.5KW-380V | 只 | 2
9 | 交流微型断路器 | TGB1N-63 4P C50(祥云3.0) | 只 | 1 | 天正电气
10 | 浪涌保护器 | 40KA/4P | 台 | 1 | 国内优质
11 | 箱体:(高*宽*深) | XM:900*700*200. | 台 | 1 | 林辉电气
12 | 辅料 | 配电箱辅料22 | 批 | 1 | 国内优质
13 | 人工 | 人工7 | 台 | 1
14 | 小计
15 | 综合费
16 | 税金
17 | 单台合计
| 总计 |  | 台 | 1
4-17 | 柜号：1ALC1 | 型号： |  |  | 一层防火分区一照明配电箱 | 生产车间一
序号 | 元件名称 | 型号规格 | 单位 | 数量 | 生产厂家 | 备注
1 | 交流微型隔离开关 | TGH1N-125 4P 100A(祥云3.0) | 只 | 1 | 天正电气
2 | 交流微型断路器 | TGB1N-63 3P C63(祥云3.0) | 只 | 1 | 天正电气
3 | 交流微型断路器 | TGB1N-63 1P C20(祥云3.0) | 只 | 13 | 天正电气
4 | 交流微型漏电断路器 | TGB1NLE-32 2P C20 30mA(祥云3.0) | 只 | 5 | 天正电气
5 | 火灾报警器 | 50A | 个 | 1
6 | 交流接触器 | CJX2-1810 220V | 只 | 4 | 天正电气
7 | 按钮 | LA38-11 | 个 | 18
8 | 中间继电器 | HH54P DC24V | 个 | 4
9 | 电压端子 | UK-3N | 个 | 10
10 | 二次熔断器 | RT18-32 6A | 个 | 4
11 | 二次导线 | BVR-1.5m㎡ | 米 | 30
12 | 一次导线 | BV-6m㎡ | 米 | 20
13 | N/PE排 | 20*3 | 批 | 1
14 | 辅料 |  | 批 | 1
15 | 箱体:(高*宽*深) | XM:900*800*200 | 台 | 1 | 林辉电气
16 | 小计
17 | 综合费
18 | 税金
19 | 单台合计
| 总计 |  | 台 | 1
4-18 | 柜号：1ALC3 | 型号： |  |  | 一层防火分区一照明配电箱 | 生产车间一
序号 | 元件名称 | 型号规格 | 单位 | 数量 | 生产厂家 | 备注
1 | 交流微型隔离开关 | TGH1N-125 4P 100A(祥云3.0) | 只 | 1 | 天正电气
2 | 交流微型断路器 | TGB1N-63 3P C63(祥云3.0) | 只 | 1 | 天正电气
3 | 交流微型断路器 | TGB1N-63 1P C20(祥云3.0) | 只 | 11 | 天正电气
4 | 交流微型漏电断路器 | TGB1NLE-32 2P C20 30mA(祥云3.0) | 只 | 1 | 天正电气
5 | 火灾报警器 | 50A | 个 | 1
6 | 交流接触器 | CJX2-1810 220V | 只 | 4 | 天正电气
7 | 按钮 | LA38-11 | 个 | 18
8 | 中间继电器 | HH54P DC24V | 个 | 4
9 | 电压端子 | UK-3N | 个 | 10
10 | 二次熔断器 | RT18-32 6A | 个 | 4
11 | 二次导线 | BVR-1.5m㎡ | 米 | 30
12 | 一次导线 | BV-6m㎡ | 米 | 20
13 | N/PE排 | 20*3 | 批 | 1
14 | 辅料 |  | 批 | 1
15 | 箱体:(高*宽*深) | XM:900*800*200 | 台 | 1 | 林辉电气
16 | 小计
17 | 综合费
18 | 税金
19 | 单台合计
| 总计 |  | 台 | 1
4-19 | 柜号：1ALC2 | 型号： |  |  | 一层防火分区一照明配电箱 | 生产车间一
序号 | 元件名称 | 型号规格 | 单位 | 数量 | 生产厂家 | 备注
1 | 交流微型隔离开关 | TGH1N-125 4P 100A(祥云3.0) | 只 | 1 | 天正电气
2 | 交流微型断路器 | TGB1N-63 3P C63(祥云3.0) | 只 | 1 | 天正电气
3 | 交流微型断路器 | TGB1N-63 1P C20(祥云3.0) | 只 | 12 | 天正电气
4 | 交流微型漏电断路器 | TGB1NLE-32 2P C20 30mA(祥云3.0) | 只 | 1 | 天正电气
5 | 火灾报警器 | 50A | 个 | 1
6 | 交流接触器 | CJX2-1810 220V | 只 | 4 | 天正电气
7 | 按钮 | LA38-11 | 个 | 18
8 | 中间继电器 | HH54P DC24V | 个 | 4
9 | 电压端子 | UK-3N | 个 | 10
10 | 二次熔断器 | RT18-32 6A | 个 | 4
11 | 二次导线 | BVR-1.5m㎡ | 米 | 30
12 | 一次导线 | BV-6m㎡ | 米 | 20
13 | N/PE排 | 20*3 | 批 | 1
14 | 辅料 |  | 批 | 1
15 | 箱体:(高*宽*深) | XM:900*800*200 | 台 | 1 | 林辉电气
16 | 小计
17 | 综合费
18 | 税金
19 | 单台合计
| 总计 |  | 台 | 1
4-20 | 柜号：2ALC1/3ALC1 | 型号： |  |  | 二/三层防火分区一照明配电箱 | 生产车间一
序号 | 元件名称 | 型号规格 | 单位 | 数量 | 生产厂家 | 备注
1 | 交流微型隔离开关 | TGH1N-125 4P 100A(祥云3.0) | 只 | 1 | 天正电气
2 | 交流微型断路器 | TGB1N-63 3P C63(祥云3.0) | 只 | 1 | 天正电气
3 | 交流微型断路器 | TGB1N-63 1P C20(祥云3.0) | 只 | 11 | 天正电气
4 | 交流微型漏电断路器 | TGB1NLE-32 2P C20 30mA(祥云3.0) | 只 | 3 | 天正电气
5 | 火灾报警器 | 50A | 个 | 1
6 | 交流接触器 | CJX2-1810 220V | 只 | 4 | 天正电气
7 | 按钮 | LA38-11 | 个 | 18
8 | 中间继电器 | HH54P DC24V | 个 | 4
9 | 电压端子 | UK-3N | 个 | 10
10 | 二次熔断器 | RT18-32 6A | 个 | 4
11 | 二次导线 | BVR-1.5m㎡ | 米 | 30
12 | 一次导线 | BV-6m㎡ | 米 | 20
13 | N/PE排 | 20*3 | 批 | 1
14 | 辅料 |  | 批 | 1
15 | 箱体:(高*宽*深) | XM:900*800*200 | 台 | 1 | 林辉电气
16 | 小计
17 | 综合费
18 | 税金
19 | 单台合计
| 总计 |  | 台 | 2
4-21 | 柜号：2ALC2/3ALC2 | 型号： |  |  | 二/三层防火分区二照明配电箱 | 生产车间一
序号 | 元件名称 | 型号规格 | 单位 | 数量 | 生产厂家 | 备注
1 | 交流微型隔离开关 | TGH1N-125 4P 100A(祥云3.0) | 只 | 1 | 天正电气
2 | 交流微型断路器 | TGB1N-63 3P C63(祥云3.0) | 只 | 1 | 天正电气
3 | 交流微型断路器 | TGB1N-63 1P C20(祥云3.0) | 只 | 11 | 天正电气
4 | 交流微型漏电断路器 | TGB1NLE-32 2P C20 30mA(祥云3.0) | 只 | 1 | 天正电气
5 | 火灾报警器 | 50A | 个 | 1
6 | 交流接触器 | CJX2-1810 220V | 只 | 4 | 天正电气
7 | 按钮 | LA38-11 | 个 | 18
8 | 中间继电器 | HH54P DC24V | 个 | 4
9 | 电压端子 | UK-3N | 个 | 10
10 | 二次熔断器 | RT18-32 6A | 个 | 4
11 | 二次导线 | BVR-1.5m㎡ | 米 | 30
12 | 一次导线 | BV-6m㎡ | 米 | 20
13 | N/PE排 | 20*3 | 批 | 1
14 | 辅料 |  | 批 | 1
15 | 箱体:(高*宽*深) | XM:900*800*200 | 台 | 1 | 林辉电气
16 | 小计
17 | 综合费
18 | 税金
19 | 单台合计
| 总计 |  | 台 | 2
4-22 | 柜号：2ALC3/3ALC3 | 型号： |  |  | 二/三层防火分区三照明配电箱 | 生产车间一
序号 | 元件名称 | 型号规格 | 单位 | 数量 | 生产厂家 | 备注
1 | 交流微型隔离开关 | TGH1N-125 4P 100A(祥云3.0) | 只 | 1 | 天正电气
2 | 交流微型断路器 | TGB1N-63 3P C63(祥云3.0) | 只 | 1 | 天正电气
3 | 交流微型断路器 | TGB1N-63 1P C20(祥云3.0) | 只 | 11 | 天正电气
4 | 交流微型漏电断路器 | TGB1NLE-32 2P C20 30mA(祥云3.0) | 只 | 1 | 天正电气
5 | 火灾报警器 | 50A | 个 | 1
6 | 交流接触器 | CJX2-1810 220V | 只 | 4 | 天正电气
7 | 按钮 | LA38-11 | 个 | 18
8 | 中间继电器 | HH54P DC24V | 个 | 4
9 | 电压端子 | UK-3N | 个 | 10
10 | 二次熔断器 | RT18-32 6A | 个 | 4
11 | 二次导线 | BVR-1.5m㎡ | 米 | 30
12 | 一次导线 | BV-6m㎡ | 米 | 20
13 | N/PE排 | 20*3 | 批 | 1
14 | 辅料 |  | 批 | 1
15 | 箱体:(高*宽*深) | XM:900*800*200 | 台 | 1 | 林辉电气
16 | 小计
17 | 综合费
18 | 税金
19 | 单台合计
| 总计 |  | 台 | 2
4-23 | 柜号：1ALE1/1ALE2/1ALE3 | 型号： |  |  | 一层防火分区一/二/三应急照明双电源切换配电箱 | 生产车间一
序号 | 元件名称 | 型号规格 | 单位 | 数量 | 生产厂家 | 备注
1 | 交流塑壳断路器 | TGM1-63L/3208 32A | 只 | 2 | 天正电气
2 | 交流微型隔离开关 | TGH1N-125 4P 32A(祥云3.0) | 只 | 2 | 天正电气
3 | 双电源自动转换开关 | TGLD-100/4 32A PC级 电网-电网 一体式 | 只 | 1 | 天正电气
4 | 交流微型断路器 | TGB1N-63 1P C16(祥云3.0) | 只 | 7 | 天正电气
5 | 交流接触器 | CJX2-1810 220V | 只 | 2 | 天正电气
6 | 中间继电器 | HH54P DC24V | 个 | 2
7 | 电流互感器 | BH-0.66-30/5 0.2 30B | 个 | 3
8 | 电度表 | DTS256 1.5（6） | 个 | 1
9 | 火灾报警器 | 50A | 个 | 1
10 | 浪涌保护器 | 20KVA | 个 | 1
11 | 指示灯 | AD16-22 AC/DC220V | 个 | 2
12 | 电压端子 | UK-5N | 个 | 4
13 | 二次熔断器 | RT14-32 6A | 个 | 9
14 | 二次导线 | BVR-1.5m㎡ | 米 | 30
15 | 一次导线 | BV-4m㎡ | 米 | 15
16 | N/PE排 | 20*3 | 批 | 1
17 | 辅料 |  | 批 | 1
18 | 箱体:(高*宽*深) | XM:800*600*200 | 台 | 1 | 林辉电气
19 | 小计
20 | 综合费
21 | 税金
22 | 单台合计
| 总计 |  | 台 | 3
4-24 | 柜号：2，3ALE1/2，3ALE2/2，3ALE3 | 型号： |  |  | 二，三层防火分区一/二/三应急照明双电源切换配电箱 | 生产车间一
序号 | 元件名称 | 型号规格 | 单位 | 数量 | 生产厂家 | 备注
1 | 交流塑壳断路器 | TGM1-63L/3208 32A | 只 | 2 | 天正电气
2 | 交流微型隔离开关 | TGH1N-125 4P 32A(祥云3.0) | 只 | 2 | 天正电气
3 | 双电源自动转换开关 | TGLD-100/4 32A PC级 电网-电网 一体式 | 只 | 1 | 天正电气
4 | 交流微型断路器 | TGB1N-63 1P C16(祥云3.0) | 只 | 5 | 天正电气
5 | 交流接触器 | CJX2-1810 220V | 只 | 1 | 天正电气
6 | 中间继电器 | HH54P DC24V | 个 | 1
7 | 电流互感器 | BH-0.66-30/5 0.2 30B | 个 | 3
8 | 电度表 | DTS256 1.5（6） | 个 | 1
9 | 火灾报警器 | 50A | 个 | 1
10 | 浪涌保护器 | 20KVA | 个 | 1
11 | 指示灯 | AD16-22 AC/DC220V | 个 | 2
12 | 电压端子 | UK-5N | 个 | 4
13 | 二次熔断器 | RT14-32 6A | 个 | 9
14 | 二次导线 | BVR-1.5m㎡ | 米 | 30
15 | 一次导线 | BV-4m㎡ | 米 | 15
16 | N/PE排 | 20*3 | 批 | 1
17 | 辅料 |  | 批 | 1
18 | 箱体:(高*宽*深) | XM:800*600*200 | 台 | 1 | 林辉电气
19 | 小计
20 | 综合费
21 | 税金
22 | 单台合计
| 总计 |  | 台 | 6
4-25 | 柜号：1ATZ1 | 型号： |  |  | 消防设备总配电箱 | 生产车间一
序号 | 元件名称 | 型号规格 | 单位 | 数量 | 生产厂家 | 备注
1 | 隔离开关 | GLZ-400/4 400A | 只 | 2 | 天正电气
2 | 交流塑壳断路器 | TGM1-400L/3208 350A | 只 | 2 | 天正电气
3 | 交流塑壳断路器 | TGM1-63L/3208 63A | 只 | 24 | 天正电气
4 | 交流微型断路器 | TGB1N-63 4P C63(祥云3.0) | 只 | 1 | 天正电气
5 | 浪涌保护器 | 20KVA | 个 | 1
6 | 指示灯 | AD16-22 AC/DC220V | 个 | 3
7 | 电压端子 | UK-5N | 个 | 55
8 | 二次导线 | BVR-1.5m㎡ | 米 | 30
9 | 一次导线 | BV-16m㎡ | 米 | 30
10 | 铜排 | TMY 30*3 | 米 | 2
11 | N/PE排 | 20*3 | 批 | 1
12 | 辅料 |  | 批 | 1
13 | 柜体:宽*深*高 | GGD:800*600*2000 | 台 | 1 | 林辉电气
14 | 小计
15 | 综合费
16 | 税金
17 | 单台合计
| 总计 |  | 台 | 1
4-26 | 柜号：ALZ | 型号： |  |  | 生产车间一照明配电箱 | 生产车间一
序号 | 元件名称 | 型号规格 | 单位 | 数量 | 生产厂家 | 备注
1 | 隔离开关 | GLZ-400/4 400A | 只 | 2 | 天正电气
2 | 交流塑壳断路器 | TGM1-400L/3300 350A | 只 | 1 | 天正电气
3 | 交流塑壳断路器 | TGM1-63L/3300 63A | 只 | 9 | 天正电气
4 | 交流微型断路器 | TGB1N-63 4P C63(祥云3.0) | 只 | 1 | 天正电气
5 | 浪涌保护器 | 20KVA | 个 | 1
6 | 指示灯 | AD16-22 AC/DC220V | 个 | 3
7 | 电压端子 | UK-5N | 个 | 5
8 | 一次导线 | BV-16m㎡ | 米 | 10
9 | 铜排 | TMY 30*3 | 米 | 1
10 | N/PE排 | 20*3 | 批 | 1
11 | 辅料 |  | 批 | 1
12 | 柜体:(高*宽*深) | XL:1700*600*350 | 台 | 1 | 林辉电气
13 | 小计
14 | 综合费
15 | 税金
16 | 单台合计
| 总计 |  | 台 | 1
4-27 | 柜号：1ATZ2 | 型号： |  |  | 电梯总配电箱 | 生产车间一
序号 | 元件名称 | 型号规格 | 单位 | 数量 | 生产厂家 | 备注
1 | 隔离开关 | GLZ-400/4 400A | 只 | 2 | 天正电气
2 | 交流塑壳断路器 | TGM1-250L/3208 250A | 只 | 2 | 天正电气
3 | 交流塑壳断路器 | TGM1-125L/4208B 25A | 只 | 6 | 天正电气
4 | 指示灯 | AD16-22 AC/DC220V | 个 | 3
5 | 电压端子 | UK-5N | 个 | 20
6 | 二次导线 | BVR-1.5m㎡ | 米 | 20
7 | 一次导线 | BV-16m㎡ | 米 | 10
8 | 铜排 | TMY 30*3 | 米 | 2
9 | N/PE排 | 20*3 | 批 | 1
10 | 辅料 |  | 批 | 1
11 | 柜体:(高*宽*深) | XL:1700*800*350 | 台 | 1 | 林辉电气
12 | 小计
13 | 综合费
14 | 税金
15 | 单台合计
| 总计 |  | 台 | 1
4-28 | 柜号：3ATD1/3ATD2/3ATD3 | 型号： |  |  | 三层电梯双电源配电箱 | 生产车间一
序号 | 元件名称 | 型号规格 | 单位 | 数量 | 生产厂家 | 备注
1 | 隔离开关 | GLZ-160/4 160A | 只 | 2 | 天正电气
2 | 交流塑壳断路器 | TGM1-125L/3300 125A | 只 | 2 | 天正电气
3 | 交流塑壳断路器 | TGM1-63L/3300 50A | 只 | 2 | 天正电气
4 | 双电源自动转换开关 | TGLD-160/4 125A PC级 电网-电网 一体式 | 只 | 1 | 天正电气
5 | 交流微型断路器 | TGB1N-63 2P C16(祥云3.0) | 只 | 4 | 天正电气
6 | 交流微型漏电断路器 | TGB1NLE-32 2P C20 30mA(祥云3.0) | 只 | 4 | 天正电气
7 | 控制变压器 | 500VA 220V/36V | 个 | 2
8 | 电流互感器 | BH-0.66-150/5 0.2 30B | 个 | 3
9 | 电度表 | DTS256 1.5（6） | 个 | 1
10 | 火灾报警器 | 100A | 个 | 1
11 | 浪涌保护器 | 20KVA | 个 | 1
12 | 指示灯 | AD16-22 AC/DC220V | 个 | 2
13 | 电压端子 | UK-5N | 个 | 18
14 | 二次熔断器 | RT14-32 6A | 个 | 9
15 | 二次导线 | BVR-1.5m㎡ | 米 | 30
16 | 一次导线 | BV-4m㎡ | 米 | 20
17 | N/PE排 | 20*3 | 批 | 1
18 | 辅料 |  | 批 | 1
19 | 柜体:(高*宽*深) | XL:1500*600*350 | 台 | 1 | 林辉电气
20 | 小计
21 | 综合费
22 | 税金
23 | 单台合计
| 总计 |  | 台 | 3
4-29 | 柜号：1AT2/2AT2/3AT2 | 型号： |  |  | 一/二/三层防火分区二防火卷帘门配电箱 | 生产车间一
序号 | 元件名称 | 型号规格 | 单位 | 数量 | 生产厂家 | 备注
1 | 交流微型隔离开关 | TGH1N-125 4P 63A(祥云3.0) | 只 | 2 | 天正电气
2 | 交流塑壳断路器 | TGM1-63L/3208 40A | 只 | 2 | 天正电气
3 | 交流塑壳断路器 | TGM1-63L/4208B 25A | 只 | 8 | 天正电气
4 | 指示灯 | AD16-22 AC/DC220V | 个 | 3
5 | 电压端子 | UK-5N | 个 | 20
6 | 二次导线 | BVR-1.5m㎡ | 米 | 20
7 | 一次导线 | BV-6m㎡ | 米 | 10
8 | 铜排 | TMY 30*3 | 米 | 2
9 | N/PE排 | 20*3 | 批 | 1
10 | 辅料 |  | 批 | 1
11 | 柜体:(高*宽*深) | XL:1500*600*350 | 台 | 1 | 林辉电气
12 | 小计
13 | 综合费
14 | 税金
15 | 单台合计
| 总计 |  | 台 | 3
4-30 | 柜号：1AT2-1,1AT2-2，1AT2-3，2AT2-1，2AT2-2，2AT2-3，3AT2-1，3AT2-2，3AT2-3 | 型号： |  |  | 一/二/三层防火分区二防火卷帘门配电箱 | 生产车间一
序号 | 元件名称 | 型号规格 | 单位 | 数量 | 生产厂家 | 备注
1 | 交流塑壳断路器 | TGM1-63L/3208 32A | 只 | 2 | 天正电气
2 | 交流塑壳断路器 | TGM1-63L/4208B 32A | 只 | 1 | 天正电气
3 | 双电源自动转换开关 | TGLD-100/4 16A PC级 电网-电网 一体式 | 只 | 1 | 天正电气
4 | 交流微型隔离开关 | TGH1N-125 4P 32A(祥云3.0) | 只 | 2 | 天正电气
5 | 火灾报警器 | 50A | 个 | 1
6 | 浪涌保护器 | 20KVA | 个 | 1
7 | 指示灯 | AD16-22 AC/DC220V | 个 | 2
8 | 电压端子 | UK-5N | 个 | 4
9 | 二次熔断器 | RT14-32 6A | 个 | 9
10 | 二次导线 | BVR-1.5m㎡ | 米 | 30
11 | 一次导线 | BV-4m㎡ | 米 | 10
12 | N/PE排 | 20*3 | 批 | 1
13 | 辅料 |  | 批 | 1
14 | 箱体:(高*宽*深) | XM:800*600*200 | 台 | 1 | 林辉电气
15 | 小计
16 | 综合费
17 | 税金
18 | 单台合计
| 总计 |  | 台 | 9
4-31 | 柜号：4AT2/4AT3 | 型号： |  |  | 消防排风（烟）机双电源切换箱系统图 | 生产车间一
序号 | 元件名称 | 型号规格 | 单位 | 数量 | 生产厂家 | 备注
1 | 交流塑壳断路器 | TGM1-250L/3208 250A | 只 | 2 | 天正电气
2 | 双电源自动转换开关 | TGLD-400/4 315A PC级 电网-电网 一体式 | 只 | 1 | 天正电气
3 | 三相导轨式电能表 | 1.5(6)A/三相电表 | 只 | 1
4 | 电流互感器 | BH-0.66 30Ⅰ 250/5A 0.5级 | 只 | 3
5 | 交流微型断路器 | TGB1N-63 4P C63(祥云3.0) | 只 | 1 | 天正电气
6 | 浪涌保护器 | 40KA/4P | 台 | 1 | 国内优质
7 | 控制与保护开关 | TGK1-125 C/M80/06MFG(祥云3.0) | 只 | 4 | 天正电气
8 | 箱体:(高*宽*深) | XM:900*700*250 | 台 | 1 | 林辉电气
9 | 辅料 | 配电箱辅料27 | 批 | 1 | 国内优质
10 | 人工 | 人工7 | 台 | 1
11 | 小计
12 | 综合费
13 | 税金
14 | 单台合计
| 总计 |  | 台 | 2
4-32 | 柜号：4AT1 | 型号： |  |  | 消防排风（烟）机双电源切换箱系统图 | 生产车间一
序号 | 元件名称 | 型号规格 | 单位 | 数量 | 生产厂家 | 备注
1 | 交流塑壳断路器 | TGM1-63L/3208 16A | 只 | 1 | 天正电气
2 | 交流塑壳断路器 | TGM1-250L/3208 200A | 只 | 1 | 天正电气
3 | 双电源自动转换开关 | TGLD-250/4 200A PC级 电网-电网 一体式 | 只 | 1 | 天正电气
4 | 三相导轨式电能表 | 1.5(6)A/三相电表 | 只 | 1
5 | 电流互感器 | BH-0.66 30Ⅰ 200/5A 0.5级 | 只 | 3
6 | 控制与保护开关 | TGK1-125 C/M63/06MFG(祥云3.0) | 只 | 4 | 天正电气
7 | 箱体:(高*宽*深) | XM:900*700*250 | 台 | 1 | 林辉电气
8 | 辅料 | 配电箱辅料27 | 批 | 1 | 国内优质
9 | 人工 | 人工7 | 台 | 1
10 | 小计
11 | 综合费
12 | 税金
13 | 单台合计
| 总计 |  | 台 | 1
4-33 | 柜号：1MX1 | 型号： |  |  | 照明配电箱 | 生产车间三
序号 | 元件名称 | 型号规格 | 单位 | 数量 | 生产厂家 | 备注
1 | 交流微型断路器 | TGB1N-63 4P C32(祥云3.0) | 只 | 1 | 天正电气
2 | 交流微型断路器 | TGB1N-63 1P C20(祥云3.0) | 只 | 8 | 天正电气
3 | 交流微型漏电断路器 | TGB1NLE-32 2P C20 30mA(祥云3.0) | 只 | 2 | 天正电气
4 | 浪涌保护器 | 20KVA | 个 | 1
5 | 一次导线 | BV-6m㎡ | 米 | 20
6 | N/PE排 | 20*3 | 批 | 1
7 | 辅料 |  | 批 | 1
8 | 箱体:(高*宽*深) | XM:600*400*150 | 台 | 1 | 林辉电气
9 | 小计
10 | 综合费
11 | 税金
12 | 单台合计
| 总计 |  | 台 | 1
4-34 | 柜号：1MX2 | 型号： |  |  | 照明配电箱 | 生产车间三
序号 | 元件名称 | 型号规格 | 单位 | 数量 | 生产厂家 | 备注
1 | 交流微型断路器 | TGB1N-63 4P C32(祥云3.0) | 只 | 1 | 天正电气
2 | 交流微型断路器 | TGB1N-63 1P C20(祥云3.0) | 只 | 7 | 天正电气
3 | 交流微型漏电断路器 | TGB1NLE-32 2P C20 30mA(祥云3.0) | 只 | 3 | 天正电气
4 | 浪涌保护器 | 20KVA | 个 | 1
5 | 一次导线 | BV-6m㎡ | 米 | 20
6 | N/PE排 | 20*3 | 批 | 1
7 | 辅料 |  | 批 | 1
8 | 箱体:(高*宽*深) | XM:600*400*150 | 台 | 1 | 林辉电气
9 | 小计
10 | 综合费
11 | 税金
12 | 单台合计
| 总计 |  | 台 | 1
4-35 | 柜号：2MX1 | 型号： |  |  | 照明配电箱 | 生产车间三
序号 | 元件名称 | 型号规格 | 单位 | 数量 | 生产厂家 | 备注
1 | 交流微型断路器 | TGB1N-63 4P C32(祥云3.0) | 只 | 1 | 天正电气
2 | 交流微型断路器 | TGB1N-63 1P C20(祥云3.0) | 只 | 8 | 天正电气
3 | 交流微型漏电断路器 | TGB1NLE-32 2P C20 30mA(祥云3.0) | 只 | 2 | 天正电气
4 | 浪涌保护器 | 20KVA | 个 | 1
5 | 一次导线 | BV-6m㎡ | 米 | 20
6 | N/PE排 | 20*3 | 批 | 1
7 | 辅料 |  | 批 | 1
8 | 箱体:(高*宽*深) | XM:600*400*150 | 台 | 1 | 林辉电气
9 | 小计
10 | 综合费
11 | 税金
12 | 单台合计
| 总计 |  | 台 | 1
4-36 | 柜号：2MX2 | 型号： |  |  | 照明配电箱 | 生产车间三
序号 | 元件名称 | 型号规格 | 单位 | 数量 | 生产厂家 | 备注
1 | 交流微型断路器 | TGB1N-63 4P C32(祥云3.0) | 只 | 1 | 天正电气
2 | 交流微型断路器 | TGB1N-63 1P C20(祥云3.0) | 只 | 7 | 天正电气
3 | 交流微型漏电断路器 | TGB1NLE-32 2P C20 30mA(祥云3.0) | 只 | 3 | 天正电气
4 | 浪涌保护器 | 20KVA | 个 | 1
5 | 一次导线 | BV-6m㎡ | 米 | 20
6 | N/PE排 | 20*3 | 批 | 1
7 | 辅料 |  | 批 | 1
8 | 箱体:(高*宽*深) | XM:600*400*150 | 台 | 1 | 林辉电气
9 | 小计
10 | 综合费
11 | 税金
12 | 单台合计
| 总计 |  | 台 | 1
4-37 | 柜号：3-ZAP | 型号： |  |  | 总配电箱 | 生产车间三
序号 | 元件名称 | 型号规格 | 单位 | 数量 | 生产厂家 | 备注
1 | 交流塑壳断路器 | TGM1-125L/3340 100A/分励电压 AC110V | 只 | 1 | 天正电气
2 | 交流塑壳断路器 | TGM1-63L/3340 32A/分励电压 AC110V | 只 | 8 | 天正电气
3 | 交流塑壳断路器 | TGM1-63L/3208 32A | 只 | 4 | 天正电气
4 | 电流互感器 | BH-0.66-150/5 0.5 30B | 个 | 3
5 | 三相电流表 | QY80-3AI | 个 | 1
6 | 火灾报警器 | 100A | 个 | 1
7 | 浪涌保护器 | 20KVA | 个 | 1
8 | 指示灯 | AD16-22 AC/DC220V | 个 | 2
9 | 电压端子 | UK-5N | 个 | 18
10 | 二次熔断器 | RT14-32 6A | 个 | 9
11 | 二次导线 | BVR-1.5m㎡ | 米 | 30
12 | 一次导线 | BV-16m㎡ | 米 | 20
13 | N/PE排 | 20*3 | 批 | 1
14 | 辅料 |  | 批 | 1
15 | 柜体:(高*宽*深) | XL:1700*800*350 | 台 | 1 | 林辉电气
16 | 小计
17 | 综合费
18 | 税金
19 | 单台合计
| 总计 |  | 台 | 1
4-38 | 柜号：3-ZAPE | 型号： |  |  | 应急电源总配电箱 | 生产车间三
序号 | 元件名称 | 型号规格 | 单位 | 数量 | 生产厂家 | 备注
1 | 交流塑壳断路器 | TGM1-125L/3340 100A/分励电压 AC110V | 只 | 1 | 天正电气
2 | 交流塑壳断路器 | TGM1-63L/3208 32A | 只 | 5 | 天正电气
3 | 电流互感器 | BH-0.66-150/5 0.5 30B | 个 | 3
4 | 三相电流表 | QY80-3AI | 个 | 1
5 | 火灾报警器 | 100A | 个 | 1
6 | 浪涌保护器 | 20KVA | 个 | 1
7 | 指示灯 | AD16-22 AC/DC220V | 个 | 2
8 | 电压端子 | UK-5N | 个 | 18
9 | 二次熔断器 | RT14-32 6A | 个 | 9
10 | 二次导线 | BVR-1.5m㎡ | 米 | 30
11 | 一次导线 | BV-16m㎡ | 米 | 20
12 | N/PE排 | 20*3 | 批 | 1
13 | 辅料 |  | 批 | 1
14 | 柜体:(高*宽*深) | XL:1500*600*350 | 台 | 1 | 林辉电气
15 | 小计
16 | 综合费
17 | 税金
18 | 单台合计
| 总计 |  | 台 | 1
4-39 | 柜号：1ALE1 | 型号： |  |  | 应急照明配电箱 | 生产车间三
序号 | 元件名称 | 型号规格 | 单位 | 数量 | 生产厂家 | 备注
1 | 双电源自动转换开关 | TGLD-100/4 63A PC级 电网-电网 一体式 | 只 | 1 | 天正电气
2 | 交流微型断路器 | TGB1N-63 4P C32(祥云3.0) | 只 | 2 | 天正电气
3 | 交流微型断路器 | TGB1N-63 2P C16(祥云3.0) | 只 | 8 | 天正电气
4 | 交流微型漏电断路器 | TGB1NLE-32 2P C20 30mA(祥云3.0) | 只 | 1 | 天正电气
5 | 电流互感器 | BH-0.66-75/5 0.5 30B | 个 | 3
6 | 三相电流表 | QY80-3AI | 个 | 1
7 | 三相电压表 | QY80-3AV | 个 | 2
8 | 火灾报警器 | 50A | 个 | 1
9 | 电源监控 | 25A | 个 | 1
10 | 交流接触器 | CJX2-1810 220V | 只 | 3 | 天正电气
11 | 中间继电器 | HH54P DC24V | 个 | 3
12 | 浪涌保护器 | 20KVA | 个 | 1
13 | 指示灯 | AD16-22 AC/DC220V | 个 | 2
14 | 电压端子 | UK-5N | 个 | 4
15 | 二次熔断器 | RT14-32 6A | 个 | 12
16 | 二次导线 | BVR-1.5m㎡ | 米 | 30
17 | 一次导线 | BV-4m㎡ | 米 | 20
18 | N/PE排 | 20*3 | 批 | 1
19 | 辅料 |  | 批 | 1
20 | 箱体:(高*宽*深) | XM:800*600*200 | 台 | 1 | 林辉电气
21 | 小计
22 | 综合费
23 | 税金
24 | 单台合计
| 总计 |  | 台 | 1
4-40 | 柜号：DTX11 | 型号： |  |  | 电梯机房 | 生产车间三
序号 | 元件名称 | 型号规格 | 单位 | 数量 | 生产厂家 | 备注
1 | 交流塑壳断路器 | TGM1-125L/3340 63A/分励电压 AC110V | 只 | 1 | 天正电气
2 | 交流塑壳断路器 | TGM1-63L/3300 32A | 只 | 2 | 天正电气
3 | 交流微型断路器 | TGB1N-63 2P C16(祥云3.0) | 只 | 4 | 天正电气
4 | 交流微型漏电断路器 | TGB1NLE-32 2P C20 30mA(祥云3.0) | 只 | 3 | 天正电气
5 | 控制变压器 | 1000VA 220V/24V | 个 | 1
6 | 电流互感器 | BH-0.66-150/5 0.5 30B | 个 | 3
7 | 三相电流表 | QY80-3AI | 个 | 1
8 | 火灾报警器 | 100A | 个 | 1
9 | 浪涌保护器 | 20KVA | 个 | 1
10 | 指示灯 | AD16-22 AC/DC220V | 个 | 2
11 | 电压端子 | UK-5N | 个 | 18
12 | 二次熔断器 | RT14-32 6A | 个 | 9
13 | 二次导线 | BVR-1.5m㎡ | 米 | 30
14 | 一次导线 | BV-4m㎡ | 米 | 20
15 | N/PE排 | 20*3 | 批 | 1
16 | 辅料 |  | 批 | 1
17 | 柜体:(高*宽*深) | XL:1500*600*350 | 台 | 1 | 林辉电气
18 | 小计
19 | 综合费
20 | 税金
21 | 单台合计
| 总计 |  | 台 | 1
4-41 | 柜号：DTX11 | 型号： |  |  | 电梯机房 | 生产车间三
序号 | 元件名称 | 型号规格 | 单位 | 数量 | 生产厂家 | 备注
1 | 交流塑壳断路器 | TGM1-125L/3340 63A/分励电压 AC110V | 只 | 1 | 天正电气
2 | 交流塑壳断路器 | TGM1-63L/3300 32A | 只 | 2 | 天正电气
3 | 交流微型断路器 | TGB1N-63 2P C16(祥云3.0) | 只 | 4 | 天正电气
4 | 交流微型漏电断路器 | TGB1NLE-32 2P C20 30mA(祥云3.0) | 只 | 3 | 天正电气
5 | 控制变压器 | 1000VA 220V/24V | 个 | 1
6 | 电流互感器 | BH-0.66-150/5 0.5 30B | 个 | 3
7 | 三相电流表 | QY80-3AI | 个 | 1
8 | 火灾报警器 | 100A | 个 | 1
9 | 浪涌保护器 | 20KVA | 个 | 1
10 | 指示灯 | AD16-22 AC/DC220V | 个 | 2
11 | 电压端子 | UK-5N | 个 | 18
12 | 二次熔断器 | RT14-32 6A | 个 | 9
13 | 二次导线 | BVR-1.5m㎡ | 米 | 30
14 | 一次导线 | BV-4m㎡ | 米 | 20
15 | N/PE排 | 20*3 | 批 | 1
16 | 辅料 |  | 批 | 1
17 | 柜体:(高*宽*深) | XL:1500*600*350 | 台 | 1 | 林辉电气
18 | 小计
19 | 综合费
20 | 税金
21 | 单台合计
| 总计 |  | 台 | 1
4-42 | 柜号：2ALE1 | 型号： |  |  | 应急照明配电箱 | 生产车间三
序号 | 元件名称 | 型号规格 | 单位 | 数量 | 生产厂家 | 备注
1 | 双电源自动转换开关 | TGLD-100/4 63A PC级 电网-电网 一体式 | 只 | 1 | 天正电气
2 | 交流微型断路器 | TGB1N-63 4P C32(祥云3.0) | 只 | 2 | 天正电气
3 | 交流微型断路器 | TGB1N-63 2P C16(祥云3.0) | 只 | 5 | 天正电气
4 | 交流微型漏电断路器 | TGB1NLE-32 2P C20 30mA(祥云3.0) | 只 | 1 | 天正电气
5 | 电流互感器 | BH-0.66-75/5 0.5 30B | 个 | 3
6 | 三相电流表 | QY80-3AI | 个 | 1
7 | 三相电压表 | QY80-3AV | 个 | 2
8 | 火灾报警器 | 50A | 个 | 1
9 | 电源监控 | 25A | 个 | 1
10 | 交流接触器 | CJX2-1810 220V | 只 | 2 | 天正电气
11 | 中间继电器 | HH54P DC24V | 个 | 2
12 | 浪涌保护器 | 20KVA | 个 | 1
13 | 指示灯 | AD16-22 AC/DC220V | 个 | 2
14 | 电压端子 | UK-5N | 个 | 4
15 | 二次熔断器 | RT14-32 6A | 个 | 12
16 | 二次导线 | BVR-1.5m㎡ | 米 | 30
17 | 一次导线 | BV-4m㎡ | 米 | 20
18 | N/PE排 | 20*3 | 批 | 1
19 | 辅料 |  | 批 | 1
20 | 箱体:(高*宽*深) | XM:800*600*200 | 台 | 1 | 林辉电气
21 | 小计
22 | 综合费
23 | 税金
24 | 单台合计
| 总计 |  | 台 | 1
4-43 | 柜号：1PYX1 | 型号： |  |  | 排烟风机配电箱 | 生产车间三
序号 | 元件名称 | 型号规格 | 单位 | 数量 | 生产厂家 | 备注
1 | 交流塑壳断路器 | TGM1-125L/4208B 80A | 只 | 2 | 天正电气
2 | 双电源自动转换开关 | TGLD-160/4 160A PC级 电网-电网 一体式 | 只 | 1 | 天正电气
3 | 电流互感器 | BH-0.66 30ⅠB 100/5A 0.5级 | 只 | 3
4 | 控制与保护开关 | TGK1-45 C/M32/06MFG(祥云3.0) | 只 | 3 | 天正电气
5 | 控制与保护开关 | TGK1-45 C/M1/06MFG(祥云3.0) | 只 | 2 | 天正电气
6 | 交流微型隔离开关 | TGH1N-125 3P 63A(祥云3.0) | 只 | 3 | 天正电气
7 | 电压/电流信号传感器 | ZXVI | 只 | 5
8 | 交流微型断路器 | TGB1N-63 1P C6(祥云3.0) | 只 | 1 | 天正电气
9 | 交流微型断路器 | TGB1N-63 4P C32(祥云3.0) | 只 | 1 | 天正电气
10 | 浪涌保护器 | 40KA/4P | 台 | 1 | 国内优质
11 | 箱体:(高*宽*深) | XM:900*600*200. | 台 | 1 | 林辉电气
12 | 辅料 | 配电箱辅料30 | 批 | 1 | 国内优质
13 | 人工 | 人工7 | 台 | 1
14 | 小计
15 | 综合费
16 | 税金
17 | 单台合计
| 总计 |  | 台 | 1
4-44 | 柜号：2PYX1 | 型号： |  |  | 排烟风机配电箱 | 生产车间三
序号 | 元件名称 | 型号规格 | 单位 | 数量 | 生产厂家 | 备注
1 | 交流塑壳断路器 | TGM1-125L/4208B 80A | 只 | 2 | 天正电气
2 | 双电源自动转换开关 | TGLD-160/4 160A PC级 电网-电网 一体式 | 只 | 1 | 天正电气
3 | 电流互感器 | BH-0.66 30ⅠB 100/5A 0.5级 | 只 | 3
4 | 控制与保护开关 | TGK1-45 C/M32/06MFG(祥云3.0) | 只 | 3 | 天正电气
5 | 控制与保护开关 | TGK1-45 C/M1/06MFG(祥云3.0) | 只 | 2 | 天正电气
6 | 交流微型隔离开关 | TGH1N-125 3P 63A(祥云3.0) | 只 | 3 | 天正电气
7 | 电压/电流信号传感器 | ZXVI | 只 | 5
8 | 交流微型断路器 | TGB1N-63 1P C6(祥云3.0) | 只 | 1 | 天正电气
9 | 交流微型断路器 | TGB1N-63 4P C32(祥云3.0) | 只 | 1 | 天正电气
10 | 浪涌保护器 | 40KA/4P | 台 | 1 | 国内优质
11 | 箱体:(高*宽*深) | XM:900*600*200. | 台 | 1 | 林辉电气
12 | 辅料 | 配电箱辅料30 | 批 | 1 | 国内优质
13 | 人工 | 人工7 | 台 | 1
14 | 小计
15 | 综合费
16 | 税金
17 | 单台合计
| 总计 |  | 台 | 1
4-45 | 柜号：AL1~6 | 型号： |  |  | 照明配电箱 | 生产车间四
序号 | 元件名称 | 型号规格 | 单位 | 数量 | 生产厂家 | 备注
1 | 交流微型隔离开关 | TGH1N-125 4P 100A(祥云3.0) | 只 | 1 | 天正电气
2 | 交流微型断路器 | TGB1N-63 3P C63(祥云3.0) | 只 | 1 | 天正电气
3 | 交流微型断路器 | TGB1N-63 1P C20(祥云3.0) | 只 | 9 | 天正电气
4 | 交流微型漏电断路器 | TGB1NLE-32 2P C20 30mA(祥云3.0) | 只 | 2 | 天正电气
5 | 火灾报警器 | 50A | 个 | 1
6 | 交流接触器 | CJX2-1810 220V | 只 | 3 | 天正电气
7 | 按钮 | LA38-11 | 个 | 18
8 | 中间继电器 | HH54P DC24V | 个 | 3
9 | 电压端子 | UK-3N | 个 | 10
10 | 二次熔断器 | RT18-32 6A | 个 | 4
11 | 二次导线 | BVR-1.5m㎡ | 米 | 30
12 | 一次导线 | BV-6m㎡ | 米 | 20
13 | N/PE排 | 20*3 | 批 | 1
14 | 辅料 |  | 批 | 1
15 | 箱体:(高*宽*深) | XM:900*800*200 | 台 | 1 | 林辉电气
16 | 小计
17 | 综合费
18 | 税金
19 | 单台合计
| 总计 |  | 台 | 6
4-46 | 柜号：1ALE1 | 型号： |  |  | 应急照明配电箱 | 生产车间四
序号 | 元件名称 | 型号规格 | 单位 | 数量 | 生产厂家 | 备注
1 | 双电源自动转换开关 | TGLD-100/4 63A PC级 电网-电网 一体式 | 只 | 1 | 天正电气
2 | 交流微型断路器 | TGB1N-63 4P C32(祥云3.0) | 只 | 2 | 天正电气
3 | 交流微型断路器 | TGB1N-63 2P C16(祥云3.0) | 只 | 8 | 天正电气
4 | 交流微型漏电断路器 | TGB1NLE-32 2P C20 30mA(祥云3.0) | 只 | 1 | 天正电气
5 | 电流互感器 | BH-0.66-75/5 0.5 30B | 个 | 3
6 | 三相电流表 | QY80-3AI | 个 | 1
7 | 三相电压表 | QY80-3AV | 个 | 2
8 | 火灾报警器 | 50A | 个 | 1
9 | 电源监控 | 25A | 个 | 1
10 | 交流接触器 | CJX2-1810 220V | 只 | 3 | 天正电气
11 | 中间继电器 | HH54P DC24V | 个 | 3
12 | 浪涌保护器 | 20KVA | 个 | 1
13 | 指示灯 | AD16-22 AC/DC220V | 个 | 2
14 | 电压端子 | UK-5N | 个 | 4
15 | 二次熔断器 | RT14-32 6A | 个 | 12
16 | 二次导线 | BVR-1.5m㎡ | 米 | 30
17 | 一次导线 | BV-4m㎡ | 米 | 20
18 | N/PE排 | 20*3 | 批 | 1
19 | 辅料 |  | 批 | 1
20 | 箱体:(高*宽*深) | XM:800*600*200 | 台 | 1 | 林辉电气
21 | 小计
22 | 综合费
23 | 税金
24 | 单台合计
| 总计 |  | 台 | 1
4-47 | 柜号：DTX11 | 型号： |  |  | 电梯机房 | 生产车间四
序号 | 元件名称 | 型号规格 | 单位 | 数量 | 生产厂家 | 备注
1 | 交流塑壳断路器 | TGM1-125L/3340 63A/分励电压 AC110V | 只 | 1 | 天正电气
2 | 交流塑壳断路器 | TGM1-63L/3300 32A | 只 | 2 | 天正电气
3 | 交流微型断路器 | TGB1N-63 2P C16(祥云3.0) | 只 | 4 | 天正电气
4 | 交流微型漏电断路器 | TGB1NLE-32 2P C20 30mA(祥云3.0) | 只 | 3 | 天正电气
5 | 控制变压器 | 1000VA 220V/24V | 个 | 1
6 | 电流互感器 | BH-0.66-150/5 0.5 30B | 个 | 3
7 | 三相电流表 | QY80-3AI | 个 | 1
8 | 火灾报警器 | 100A | 个 | 1
9 | 浪涌保护器 | 20KVA | 个 | 1
10 | 指示灯 | AD16-22 AC/DC220V | 个 | 2
11 | 电压端子 | UK-5N | 个 | 18
12 | 二次熔断器 | RT14-32 6A | 个 | 9
13 | 二次导线 | BVR-1.5m㎡ | 米 | 30
14 | 一次导线 | BV-4m㎡ | 米 | 20
15 | N/PE排 | 20*3 | 批 | 1
16 | 辅料 |  | 批 | 1
17 | 柜体:(高*宽*深) | XL:1500*600*350 | 台 | 1 | 林辉电气
18 | 小计
19 | 综合费
20 | 税金
21 | 单台合计
| 总计 |  | 台 | 1
4-48 | 柜号：DTX11 | 型号： |  |  | 电梯机房 | 生产车间四
序号 | 元件名称 | 型号规格 | 单位 | 数量 | 生产厂家 | 备注
1 | 交流塑壳断路器 | TGM1-125L/3340 63A/分励电压 AC110V | 只 | 1 | 天正电气
2 | 交流塑壳断路器 | TGM1-63L/3300 32A | 只 | 2 | 天正电气
3 | 交流微型断路器 | TGB1N-63 2P C16(祥云3.0) | 只 | 4 | 天正电气
4 | 交流微型漏电断路器 | TGB1NLE-32 2P C20 30mA(祥云3.0) | 只 | 3 | 天正电气
5 | 控制变压器 | 1000VA 220V/24V | 个 | 1
6 | 电流互感器 | BH-0.66-150/5 0.5 30B | 个 | 3
7 | 三相电流表 | QY80-3AI | 个 | 1
8 | 火灾报警器 | 100A | 个 | 1
9 | 浪涌保护器 | 20KVA | 个 | 1
10 | 指示灯 | AD16-22 AC/DC220V | 个 | 2
11 | 电压端子 | UK-5N | 个 | 18
12 | 二次熔断器 | RT14-32 6A | 个 | 9
13 | 二次导线 | BVR-1.5m㎡ | 米 | 30
14 | 一次导线 | BV-4m㎡ | 米 | 20
15 | N/PE排 | 20*3 | 批 | 1
16 | 辅料 |  | 批 | 1
17 | 柜体:(高*宽*深) | XL:1500*600*350 | 台 | 1 | 林辉电气
18 | 小计
19 | 综合费
20 | 税金
21 | 单台合计
| 总计 |  | 台 | 1
4-49 | 柜号：CQZM | 型号： |  |  | 厂区室外照明配电箱 | 生产车间四
序号 | 元件名称 | 型号规格 | 单位 | 数量 | 生产厂家 | 备注
1 | 交流塑壳断路器 | TGM1-125L/3340 50A/分励电压 AC110V | 只 | 1 | 天正电气
2 | 电流互感器 | BH-0.66-75/5 0.5 30B | 个 | 3
3 | 电流电压组合表 | QY42-3UI | 个 | 1
4 | 交流微型断路器 | TGB1N-63 4P C20(祥云3.0) | 只 | 7 | 天正电气
5 | 交流接触器 | CJX2-1810 220V | 只 | 7 | 天正电气
6 | 按钮 | LA38-11 | 个 | 21
7 | 中间继电器 | HH54P DC24V | 个 | 15
8 | 电压端子 | UK-3N | 个 | 80
9 | 二次熔断器 | RT18-32 6A | 个 | 7
10 | 指示灯 | AD16-22 | 个 | 14
11 | 二次导线 | BVR-1.5m㎡ | 米 | 100
12 | 一次导线 | BV-6m㎡ | 米 | 20
13 | N/PE排 | 20*3 | 批 | 1
14 | 辅料 |  | 批 | 1
15 | 箱体:(高*宽*深) | XM:900*800*200 | 台 | 1 | 林辉电气
16 | 小计
17 | 综合费
18 | 税金
19 | 单台合计
| 总计 |  | 台 | 1
4-50 | 柜号：1MX1 | 型号： |  |  | 照明配电箱 | 生产车间四
序号 | 元件名称 | 型号规格 | 单位 | 数量 | 生产厂家 | 备注
1 | 交流微型断路器 | TGB1N-63 4P C32(祥云3.0) | 只 | 1 | 天正电气
2 | 交流微型断路器 | TGB1N-63 1P C16(祥云3.0) | 只 | 7 | 天正电气
3 | 交流微型漏电断路器 | TGB1NLE-32 2P C16 30mA(祥云3.0) | 只 | 1 | 天正电气
4 | 交流微型断路器 | TGB1N-63 4P C32(祥云3.0) | 只 | 1 | 天正电气
5 | 浪涌保护器 | 40KA/4P | 台 | 1 | 国内优质
6 | 箱体:(暗装) | PZ30-30 暗装 双排 | 个 | 1 | 林辉电气
7 | 辅料 | 配电箱辅料6 | 批 | 1 | 国内优质
8 | 人工 | 人工79 | 台 | 1
9 | 小计
10 | 综合费
11 | 税金
12 | 单台合计
| 总计 |  | 台 | 1
4-51 | 柜号：BDX1 | 型号： |  |  | 总变配电房配电箱 | 生产车间四
序号 | 元件名称 | 型号规格 | 单位 | 数量 | 生产厂家 | 备注
1 | 交流塑壳断路器 | TGM1-63L/4208B 32A | 只 | 2 | 天正电气
2 | 双电源自动转换开关 | TGLD-100/4 100A PC级 电网-电网 一体式 | 只 | 1 | 天正电气
3 | 电流互感器 | BH-0.66 30ⅠB 50/5A 0.5级 | 只 | 3
4 | 控制与保护开关 | TGK1-45 C/M3/06MG(祥云3.0) | 只 | 1 | 天正电气
5 | 控制与保护开关 | TGK1-45 C/M1/06MG(祥云3.0) | 只 | 1 | 天正电气
6 | 控制与保护开关 | TGK1-45 C/M6/06MG(祥云3.0) | 只 | 1 | 天正电气
7 | 交流微型漏电断路器 | TGB1NLE-32 2P C16 30mA(祥云3.0) | 只 | 5 | 天正电气
8 | 交流微型漏电断路器 | TGB1NLE-32 2P C20 30mA(祥云3.0) | 只 | 1 | 天正电气
9 | 交流微型断路器 | TGB1N-63 1P C16(祥云3.0) | 只 | 2 | 天正电气
10 | 交流微型断路器 | TGB1N-63 3P C20(祥云3.0) | 只 | 1 | 天正电气
11 | 交流微型断路器 | TGB1N-63 4P C50(祥云3.0) | 只 | 1 | 天正电气
12 | 浪涌保护器 | 40KA/4P | 台 | 1 | 国内优质
13 | 箱体:(高*宽*深) | XM:900*600*200. | 台 | 1 | 林辉电气
14 | 辅料 | 低压柜辅料 | 批 | 1 | 国内优质
15 | 人工 | 人工7 | 台 | 1
16 | 小计
17 | 综合费
18 | 税金
19 | 单台合计
| 总计 |  | 台 | 1
4-52 | 柜号：1PYX1 | 型号： |  |  | 排烟风机配电箱 | 生产车间四
序号 | 元件名称 | 型号规格 | 单位 | 数量 | 生产厂家 | 备注
1 | 交流塑壳断路器 | TGM1-125L/4208B 80A | 只 | 2 | 天正电气
2 | 双电源自动转换开关 | TGLD-160/4 160A PC级 电网-电网 一体式 | 只 | 1 | 天正电气
3 | 电流互感器 | BH-0.66 30ⅠB 100/5A 0.5级 | 只 | 3
4 | 控制与保护开关 | TGK1-45 C/M32/06MFG(祥云3.0) | 只 | 2 | 天正电气
5 | 交流微型隔离开关 | TGH1N-125 3P 63A(祥云3.0) | 只 | 2 | 天正电气
6 | 电压/电流信号传感器 | ZXVI | 只 | 2
7 | 交流微型断路器 | TGB1N-63 1P C6(祥云3.0) | 只 | 1 | 天正电气
8 | 交流微型断路器 | TGB1N-63 4P C32(祥云3.0) | 只 | 1 | 天正电气
9 | 浪涌保护器 | 40KA/4P | 台 | 1 | 国内优质
10 | 箱体:(高*宽*深) | XM:900*600*200. | 台 | 1 | 林辉电气
11 | 辅料 | 低压柜辅料 | 批 | 1 | 国内优质
12 | 人工 | 人工7 | 台 | 1
13 | 小计
14 | 综合费
15 | 税金
16 | 单台合计
| 总计 |  | 台 | 1
4-53 | 柜号：1PYX1 | 型号： |  |  | 排烟风机配电箱 | 生产车间四
序号 | 元件名称 | 型号规格 | 单位 | 数量 | 生产厂家 | 备注
1 | 交流塑壳断路器 | TGM1-125L/4208B 80A | 只 | 2 | 天正电气
2 | 双电源自动转换开关 | TGLD-160/4 160A PC级 电网-电网 一体式 | 只 | 1 | 天正电气
3 | 电流互感器 | BH-0.66 30ⅠB 100/5A 0.5级 | 只 | 3
4 | 控制与保护开关 | TGK1-45 C/M32/06MFG(祥云3.0) | 只 | 2 | 天正电气
5 | 电压/电流信号传感器 | ZXVI | 只 | 2
6 | 交流微型隔离开关 | TGH1N-125 3P 63A(祥云3.0) | 只 | 2 | 天正电气
7 | 交流微型断路器 | TGB1N-63 1P C6(祥云3.0) | 只 | 1 | 天正电气
8 | 交流微型断路器 | TGB1N-63 4P C32(祥云3.0) | 只 | 1 | 天正电气
9 | 浪涌保护器 | 40KA/4P | 台 | 1 | 国内优质
10 | 箱体:(高*宽*深) | XM:900*600*200. | 台 | 1 | 林辉电气
11 | 辅料 | 低压柜辅料 | 批 | 1 | 国内优质
12 | 人工 | 人工7 | 台 | 1
13 | 小计
14 | 综合费
15 | 税金
16 | 单台合计
| 总计 |  | 台 | 1
4-54 | 柜号：BDX1 | 型号： |  |  | 变电所配电箱 | 生产车间四
序号 | 元件名称 | 型号规格 | 单位 | 数量 | 生产厂家 | 备注
1 | 交流塑壳断路器 | TGM1-125L/4300B 125A | 只 | 2 | 天正电气
2 | 双电源自动转换开关 | TGLD-160/4 160A PC级 电网-电网 一体式 | 只 | 1 | 天正电气
3 | 交流微型漏电断路器 | TGB1NLE-32 2P C20 30mA(祥云3.0) | 只 | 4 | 天正电气
4 | 控制与保护开关 | TGK1-45 C/M3/06MG(祥云3.0) | 只 | 1 | 天正电气
5 | 控制与保护开关 | TGK1-45 C/M1/06MG(祥云3.0) | 只 | 1 | 天正电气
6 | 控制与保护开关 | TGK1-45 C/M12/06MG(祥云3.0) | 只 | 1 | 天正电气
7 | 控制与保护开关 | TGK1-45 C/M16/06MG(祥云3.0) | 只 | 1 | 天正电气
8 | 交流微型漏电断路器 | TGB1NLE-32 2P C16 30mA(祥云3.0) | 只 | 5 | 天正电气
9 | 交流微型断路器 | TGB1N-63 1P C16(祥云3.0) | 只 | 2 | 天正电气
10 | 交流微型断路器 | TGB1N-63 1P C10(祥云3.0) | 只 | 3 | 天正电气
11 | 交流微型断路器 | TGB1N-63 2P C16(祥云3.0) | 只 | 1 | 天正电气
12 | 交流微型断路器 | TGB1N-63 3P C32(祥云3.0) | 只 | 2 | 天正电气
13 | 交流微型断路器 | TGB1N-63 4P C32(祥云3.0) | 只 | 1 | 天正电气
14 | 浪涌保护器 | 40KA/4P | 台 | 1 | 国内优质
15 | 箱体:(高*宽*深) | XM:900*700*200. | 台 | 1 | 林辉电气
16 | 辅料 | 配电箱辅料27 | 批 | 1 | 国内优质
17 | 人工 | 人工7 | 台 | 1
18 | 小计
19 | 综合费
20 | 税金
21 | 单台合计
| 总计 |  | 台 | 1
4-55 | 柜号：ALE | 型号： |  |  | 应急照明双电源切换配电箱系统图 | 生产车间四
序号 | 元件名称 | 型号规格 | 单位 | 数量 | 生产厂家 | 备注
1 | 交流塑壳断路器 | TGM1-63L/3208 16A | 只 | 2 | 天正电气
2 | 双电源自动转换开关 | TGLD-100/4 16A PC级 电网-电网 一体式 | 只 | 1 | 天正电气
3 | 交流微型断路器 | TGB1N-63 4P C32(祥云3.0) | 只 | 1 | 天正电气
4 | 浪涌保护器 | 40KA/4P | 台 | 1 | 国内优质
5 | 交流微型断路器 | TGB1N-63 1P C16(祥云3.0) | 只 | 7 | 天正电气
6 | 交流接触器 | CJX2-1810 220V | 只 | 6 | 天正电气
7 | 箱体:(高*宽*深) | XM:800*600*200. | 台 | 1 | 林辉电气
8 | 辅料 | 配电箱辅料22 | 批 | 1 | 国内优质
9 | 人工 | 人工7 | 台 | 1
10 | 小计
11 | 综合费
12 | 税金
13 | 单台合计
| 总计 |  | 台 | 1
4-56 | 柜号：DT | 型号： |  |  | 消防电梯双电源切换箱接线图 | 生产车间四
序号 | 元件名称 | 型号规格 | 单位 | 数量 | 生产厂家 | 备注
1 | 交流塑壳断路器 | TGM1-125L/3208 125A | 只 | 2 | 天正电气
2 | 双电源自动转换开关 | TGLD-160/4 125A PC级 电网-电网 一体式 | 只 | 1 | 天正电气
3 | 三相导轨式电能表 | 1.5(6)A/三相电表 | 只 | 1
4 | 电流互感器 | BH-0.66 30Ⅰ 150/5A 0.5级 | 只 | 3
5 | 交流微型断路器 | TGB1N-63 4P C32(祥云3.0) | 只 | 1 | 天正电气
6 | 浪涌保护器 | 40KA/4P | 台 | 1 | 国内优质
7 | 交流塑壳断路器 | TGM1-63L/3208 50A | 只 | 2 | 天正电气
8 | 交流微型断路器 | TGB1N-63 1P C16(祥云3.0) | 只 | 2 | 天正电气
9 | 交流微型漏电断路器 | TGB1NLE-32 2P C16 30mA(祥云3.0) | 只 | 4 | 天正电气
10 | 控制变压器 | BK-400VA(铜) 220/36 隔离 | 只 | 2
11 | 交流微型断路器 | TGB1N-63 1P C10(祥云3.0) | 只 | 2 | 天正电气
12 | 箱体:(高*宽*深) | XM:900*600*200. | 台 | 1 | 林辉电气
13 | 辅料 | 配电箱辅料22 | 批 | 1 | 国内优质
14 | 人工 | 人工7 | 台 | 1
15 | 小计
16 | 综合费
17 | 税金
18 | 单台合计
| 总计 |  | 台 | 1
4-57 | 柜号：AL1~6照明总箱 | 型号： |  |  |  | 生产车间四
序号 | 元件名称 | 型号规格 | 单位 | 数量 | 生产厂家 | 备注
1 | 交流微型隔离开关 | TGH1N-125 4P 63A(祥云3.0) | 只 | 1 | 天正电气
2 | 三相导轨式电能表 | 1.5(6)A/三相电表 | 只 | 1
3 | 交流微型断路器 | TGB1N-63 4P C32(祥云3.0) | 只 | 1 | 天正电气
4 | 浪涌保护器 | 40KA/4P | 台 | 1 | 国内优质
5 | 电流互感器 | BH-0.66 30ⅠB 75/5A 0.5级 | 只 | 3
6 | 交流塑壳断路器 | TGM1-63L/3300 32A | 只 | 6 | 天正电气
7 | 箱体:(高*宽*深) | XM:800*700*200. | 台 | 1 | 林辉电气
8 | 辅料 | 配电箱辅料22 | 批 | 1 | 国内优质
9 | 人工 | 人工57 | 台 | 1
10 | 小计
11 | 综合费
12 | 税金
13 | 单台合计
| 总计 |  | 台 | 1
4-58 | 柜号：EAPX | 型号： |  |  | 总配电箱 | 水泵房
序号 | 元件名称 | 型号规格 | 单位 | 数量 | 生产厂家 | 备注
1 | 交流塑壳断路器 | TGM1-400M/4208B 350A | 只 | 2 | 天正电气
2 | 电压信号传感器 | ZXVA | 只 | 1
3 | 双电源自动转换开关 | TGQ1N-400L/4 C 400A(祥云3.0) | 只 | 1 | 天正电气
4 | 电流互感器 | BH-0.66 30Ⅰ 400/5A 0.5级 | 只 | 3
5 | 交流塑壳断路器 | TGM1-125L/3208 125A | 只 | 2 | 天正电气
6 | 交流塑壳断路器 | TGM1-63L/3208 63A | 只 | 1 | 天正电气
7 | 交流塑壳断路器 | TGM1-63L/3208 25A | 只 | 1 | 天正电气
8 | 控制与保护开关 | TGK1-45 C/M1/06MFG(祥云3.0) | 只 | 1 | 天正电气
9 | 交流微型断路器 | TGB1N-63 2P C16(祥云3.0) | 只 | 1 | 天正电气
10 | 交流微型断路器 | TGB1N-63 1P C10(祥云3.0) | 只 | 1 | 天正电气
11 | 交流塑壳断路器 | TGM1-63L/3208 32A | 只 | 1 | 天正电气
12 | 交流微型断路器 | TGB1N-63 1P C6(祥云3.0) | 只 | 1 | 天正电气
13 | 交流微型断路器 | TGB1N-63 4P C63(祥云3.0) | 只 | 1 | 天正电气
14 | 浪涌保护器 | 40KA/4P | 台 | 1 | 国内优质
15 | 电压/电流信号传感器 | ZXVI | 只 | 5
16 | 多功能数显表 | 多功能数显表 | 只 | 1 | 国内优质
17 | 柜体:(高*宽*深) | XL:1500*600*350 | 台 | 1 | 林辉电气
18 | 辅料 | 配电箱辅料34 | 批 | 1 | 国内优质
19 | 人工 | 人工5 | 台 | 1
20 | 小计
21 | 综合费
22 | 税金
23 | 单台合计
| 总计 |  | 台 | 1
4-59 | 柜号：XHSB1 | 型号： |  |  | 消火栓主泵配电箱 | 水泵房
序号 | 元件名称 | 型号规格 | 单位 | 数量 | 生产厂家 | 备注
1 | 交流塑壳断路器 | TGM1-250L/3208 160A | 只 | 1 | 天正电气
2 | 电压信号传感器 | ZXVA | 只 | 1
3 | 电流互感器 | BH-0.66 30Ⅰ 200/5A 0.5级 | 只 | 3
4 | 交流塑壳断路器 | TGM1-125L/3208 125A | 只 | 2 | 天正电气
5 | 电压/电流信号传感器 | ZXVI | 只 | 2
6 | 软启动器 | 55KW | 只 | 2
7 | 交流接触器 | CJX2-170 220V | 只 | 2 | 天正电气
8 | 交流微型断路器 | TGB1N-63 1P C6(祥云3.0) | 只 | 1 | 天正电气
9 | 交流微型断路器 | TGB1N-63 4P C32(祥云3.0) | 只 | 1 | 天正电气
10 | 浪涌保护器 | 40KA/4P | 台 | 1 | 国内优质
11 | 柜体:(高*宽*深) | XL:1600*600*350 | 台 | 1 | 林辉电气
12 | 辅料 | 配电箱辅料30 | 批 | 1 | 国内优质
13 | 人工 | 人工5 | 台 | 1
14 | 小计
15 | 综合费
16 | 税金
17 | 单台合计
| 总计 |  | 台 | 1
4-60 | 柜号：XHSB2 | 型号： |  |  | 消火栓主泵配电箱 | 水泵房
序号 | 元件名称 | 型号规格 | 单位 | 数量 | 生产厂家 | 备注
1 | 交流塑壳断路器 | TGM1-63L/3208 63A | 只 | 3 | 天正电气
2 | 电压信号传感器 | ZXVA | 只 | 1
3 | 电流互感器 | BH-0.66 30Ⅰ 250/5A 0.5级 | 只 | 3
4 | 电压/电流信号传感器 | ZXVI | 只 | 2
5 | 软启动器 | 55KW | 只 | 2
6 | 交流接触器 | CJX2-170 220V | 只 | 2 | 天正电气
7 | 交流微型断路器 | TGB1N-63 1P C6(祥云3.0) | 只 | 1 | 天正电气
8 | 交流微型断路器 | TGB1N-63 4P C32(祥云3.0) | 只 | 1 | 天正电气
9 | 浪涌保护器 | 40KA/4P | 台 | 1 | 国内优质
10 | 柜体:(高*宽*深) | 1000725 | 台 | 1 | 林辉电气
11 | 辅料 | 低压柜辅料 | 批 | 1 | 国内优质
12 | 人工 | 人工7 | 台 | 1
13 | 小计
14 | 综合费
15 | 税金
16 | 单台合计
| 总计 |  | 台 | 1
4-61 | 柜号：PLBX | 型号： |  |  | 喷淋泵主泵配电箱 | 水泵房
序号 | 元件名称 | 型号规格 | 单位 | 数量 | 生产厂家 | 备注
1 | 交流塑壳断路器 | TGM1-250L/3208 160A | 只 | 1 | 天正电气
2 | 电压信号传感器 | ZXVA | 只 | 1
3 | 电流互感器 | BH-0.66 30Ⅰ 200/5A 0.5级 | 只 | 3
4 | 交流塑壳断路器 | TGM1-125L/3208 125A | 只 | 2 | 天正电气
5 | 交流微型断路器 | TGB1N-63 1P C6(祥云3.0) | 只 | 1 | 天正电气
6 | 交流微型断路器 | TGB1N-63 4P C32(祥云3.0) | 只 | 1 | 天正电气
7 | 浪涌保护器 | 40KA/4P | 台 | 1 | 国内优质
8 | 电压/电流信号传感器 | ZXVI | 只 | 2
9 | 软启动器 | 55KW | 只 | 2
10 | 交流接触器 | CJX2-170 220V | 只 | 2 | 天正电气
11 | 柜体:(高*宽*深) | 1000725 | 台 | 1 | 林辉电气
12 | 辅料 | 低压柜辅料 | 批 | 1 | 国内优质
13 | 人工 | 人工7 | 台 | 1
14 | 小计
15 | 综合费
16 | 税金
17 | 单台合计
| 总计 |  | 台 | 1
4-62 | 柜号：QSBX | 型号： |  |  | 动力配电箱 | 水泵房
序号 | 元件名称 | 型号规格 | 单位 | 数量 | 生产厂家 | 备注
1 | 交流塑壳断路器 | TGM1-63L/4208B 20A | 只 | 1 | 天正电气
2 | 电压信号传感器 | ZXVA | 只 | 1
3 | 电流互感器 | BH-0.66 30ⅠB 30/5A 5匝 0.5级 | 只 | 3
4 | 控制与保护开关 | TGK1-45 C/M6/06MLG(祥云3.0) | 只 | 2 | 天正电气
5 | 交流微型断路器 | TGB1N-63 1P C6(祥云3.0) | 只 | 1 | 天正电气
6 | 交流微型断路器 | TGB1N-63 4P C25(祥云3.0) | 只 | 1 | 天正电气
7 | 浪涌保护器 | 40KA/4P | 台 | 1 | 国内优质
8 | 箱体:(高*宽*深) | XM:800*600*200. | 台 | 1 | 林辉电气
9 | 辅料 | 低压柜辅料 | 批 | 1 | 国内优质
10 | 人工 | 人工7 | 台 | 1
11 | 小计
12 | 综合费
13 | 税金
14 | 单台合计
| 总计 |  | 台 | 1
4-63 | 柜号：6-AA1 | 型号： |  |  | 电源配电箱 | 门卫
序号 | 元件名称 | 型号规格 | 单位 | 数量 | 生产厂家 | 备注
1 | 交流塑壳断路器 | TGM1-125L/4340B 50A AC220V | 只 | 1 | 天正电气
2 | 电流互感器 | BH-0.66-75/5 0.5 30B | 个 | 3
3 | 电流电压组合表 | QY42-3UI | 个 | 1
4 | 交流微型断路器 | TGB1N-63 1P C16(祥云3.0) | 只 | 2 | 天正电气
5 | 交流微型漏电断路器 | TGB1NLE-32 2P C20 30mA(祥云3.0) | 只 | 4 | 天正电气
6 | 浪涌保护器 | 20KVA | 个 | 1
7 | 中间继电器 | HH54P DC24V | 个 | 1
8 | 电压端子 | UK-3N | 个 | 5
9 | 二次熔断器 | RT18-32 6A | 个 | 1
10 | 二次导线 | BVR-1.5m㎡ | 米 | 10
11 | 一次导线 | BV-6m㎡ | 米 | 30
12 | N/PE排 | 20*3 | 批 | 1
13 | 辅料 |  | 批 | 1
14 | 箱体:(高*宽*深) | XM:800*600*200 | 台 | 1 | 林辉电气
15 | 小计
16 | 综合费
17 | 税金
18 | 单台合计
| 总计 |  | 台 | 1
桥架
变压器SCB13-800kVA及母线
6-2 | 柜号：母线及人工 | 型号：
序号 | 元件名称 | 型号规格 | 单位 | 数量 | 生产厂家 | 备注
1 | 铜排 | TMY 100*8 | 米 | 15
2 | 人工 |  |  | 1
3 | 小计
4 | 综合费
5 | 税金
6 | 单台合计
| 总计 |  | 台 | 1
电缆连接及配电室配套辅料
7-1 | 柜号：1 | 型号： |  |  | 电缆连接及配电室配套辅料
序号 | 元件名称 | 型号规格 | 单位 | 数量 | 生产厂家 | 备注
1 | 高压绝缘地垫 |  | 米 | 90
2 | 地板漆 |  | m2 | 387
3 | 一次走向图 |  | 张 | 1
4 | 工具柜 |  | 个 | 1
5 | 电缆连接人工 |  |  | 1
6 | 高压电缆终端头 | 3x185 | 套 | 2
7 | 高压电缆终端头 | 3x35 | 套 | 2
8 | 高压电缆终端头 | 3x50 | 套 | 2
9 | 高压电缆终端头 | 3x95 | 套 | 2
10 | 低压铜鼻子 | DT-10 | 个 | 150
11 | 低压铜鼻子 | DT-16 | 个 | 224
12 | 低压铜鼻子 | DT-25 | 个 | 116
13 | 低压铜鼻子 | DT-35 | 个 | 12
14 | 低压铜鼻子 | DT-50 | 个 | 80
15 | 低压铜鼻子 | DT-70 | 个 | 64
16 | 低压铜鼻子 | DT-120 | 个 | 72
17 | 低压铜鼻子 | DT-150 | 个 | 16
18 | 低压铜鼻子 | DT-240 | 个 | 56
19 | 小计
20 | 综合费
21 | 税金
22 | 单台合计
| 总计 |  | 台 | 1
7-2 | 柜号：2 | 型号： |  |  | 母线槽
序号 | 元件名称 | 型号规格 | 单位 | 数量 | 生产厂家 | 备注
1 | 桥架 |  | 米 | 9
2 | 铜排 | TMY 120*10 | 米 | 44
3 | 桥架 |  | 米 | 15
4 | 铜排 | TMY 120*10 | 米 | 68
5 | 人工 |  |  | 1
6 | 铜排 | TMY 100*8 | 米 | 15 |  | 2AT变压器母线
7 | 小计
8 | 综合费
9 | 税金
10 | 单台合计
| 总计 |  | 台 | 1

## 现场情况说明及图片 (hidden)
关于重庆达创机电设备有限公司年产一万台套机电设备产业化项目配电设备遗失、损坏
现场情况说明
1、在甲方人员配合下根据甲方现场配电箱、配电柜、变压器、桥架缺少的元器件、铜排、
导线、壳体等进行了清理。
2、断路器等元器件接线端都被破坏，长时间未使用，触点氧化、锈蚀，无法使用，
需重新全部更换。
3、配电柜铜排全部遗失，每台都需重新测量，计算，下料，机器折弯等等一系列操作，
故所有柜子都需拉回我司重新装配。
4、以下是现场照片